## ping_SUMMARY
Proef | Herhaling | packets transmitted | packets received | packet loss | time (ms) | rtt min (ms) | avg (ms) | max (ms) | mdev (ms) |  | opmerking: op 5g grote max latency
4G | 1 | 250 | 250 | 0% | 249317 | 12.864 | 13.282 | 17.228 | 0.358
4G | 2 | 250 | 250 | 0% | 249352 | 12.871 | 13.323 | 18.62 | 0.507 |  | WIFI | 4G | 5G
4G | 3 | 250 | 250 | 0% | 249285 | 12.805 | 13.174 | 15.453 | 0.199 | rtt avg | 13.2665 | 18.1668 | 26.304
4G | 4 | 250 | 250 | 0% | 249319 | 12.858 | 13.287 | 20.903 | 0.527 | rtt min | 12.8495 | 15.659 | 10.85
5G | 1 | 250 | 250 | 0% | 249392 | 11.127 | 25.046 | 222.175 | 23.593 | rtt max | 18.051 | 37.052 | 230.9215
5G | 2 | 250 | 250 | 0% | 249425 | 10.719 | 23.751 | 133.055 | 16.897 | mdev | 0.39775 | 2.852 | 25.7398
5G | 3 | 250 | 250 | 0% | 249404 | 10.707 | 28.184 | 255.539 | 31.48
5G | 4 | 250 | 250 | 0% | 249423 | 10.847 | 28.235 | 312.917 | 30.989
PING 26.05_1 | 1 | 250 packets transmitted | 250 received | 0% packet loss | 249398 | 15.635 | 18.121 | 32.989 | 2.69
PING 26.05_2 | 2 | 250 packets transmitted | 250 received | 0% packet loss | 249398 | 15.635 | 18.121 | 32.989 | 2.69
PING 26.05_3 | 3 | 250 packets transmitted | 250 received | 0% packet loss | 249398 | 15.635 | 18.121 | 32.989 | 2.69
PING 26.05_4 | 4 | 250 packets transmitted | 250 received | 0% packet loss | 249361 | 15.731 | 18.304 | 49.241 | 3.338

## ping4G_1
64 bytes from 8.8.8.8: icmp_seq | 1 ttl | 117 time | 13.3 | ms | summary
64 bytes from 8.8.8.8: icmp_seq | 2 ttl | 117 time | 13 | ms | 250 packets transmitted, 250 received, 0% packet loss, time 249317ms
64 bytes from 8.8.8.8: icmp_seq | 3 ttl | 117 time | 13.3 | ms | rtt min/avg/max/mdev = 12.864/13.282/17.228/0.358 ms
64 bytes from 8.8.8.8: icmp_seq | 4 ttl | 117 time | 13.2 | ms
64 bytes from 8.8.8.8: icmp_seq | 5 ttl | 117 time | 13.5 | ms
64 bytes from 8.8.8.8: icmp_seq | 6 ttl | 117 time | 13.1 | ms
64 bytes from 8.8.8.8: icmp_seq | 7 ttl | 117 time | 13.6 | ms
64 bytes from 8.8.8.8: icmp_seq | 8 ttl | 117 time | 13 | ms
64 bytes from 8.8.8.8: icmp_seq | 9 ttl | 117 time | 13.3 | ms
64 bytes from 8.8.8.8: icmp_seq | 10 ttl | 117 time | 13 | ms
64 bytes from 8.8.8.8: icmp_seq | 11 ttl | 117 time | 13.4 | ms
64 bytes from 8.8.8.8: icmp_seq | 12 ttl | 117 time | 13 | ms
64 bytes from 8.8.8.8: icmp_seq | 13 ttl | 117 time | 13.3 | ms
64 bytes from 8.8.8.8: icmp_seq | 14 ttl | 117 time | 13 | ms
64 bytes from 8.8.8.8: icmp_seq | 15 ttl | 117 time | 13.4 | ms
64 bytes from 8.8.8.8: icmp_seq | 16 ttl | 117 time | 13 | ms
64 bytes from 8.8.8.8: icmp_seq | 17 ttl | 117 time | 13.6 | ms
64 bytes from 8.8.8.8: icmp_seq | 18 ttl | 117 time | 13 | ms
64 bytes from 8.8.8.8: icmp_seq | 19 ttl | 117 time | 13.5 | ms
64 bytes from 8.8.8.8: icmp_seq | 20 ttl | 117 time | 13 | ms
64 bytes from 8.8.8.8: icmp_seq | 21 ttl | 117 time | 13.3 | ms
64 bytes from 8.8.8.8: icmp_seq | 22 ttl | 117 time | 13.1 | ms
64 bytes from 8.8.8.8: icmp_seq | 23 ttl | 117 time | 13.6 | ms
64 bytes from 8.8.8.8: icmp_seq | 24 ttl | 117 time | 13.3 | ms
64 bytes from 8.8.8.8: icmp_seq | 25 ttl | 117 time | 13.3 | ms
64 bytes from 8.8.8.8: icmp_seq | 26 ttl | 117 time | 13 | ms
64 bytes from 8.8.8.8: icmp_seq | 27 ttl | 117 time | 13.3 | ms
64 bytes from 8.8.8.8: icmp_seq | 28 ttl | 117 time | 13 | ms
64 bytes from 8.8.8.8: icmp_seq | 29 ttl | 117 time | 13.5 | ms
64 bytes from 8.8.8.8: icmp_seq | 30 ttl | 117 time | 13.1 | ms
64 bytes from 8.8.8.8: icmp_seq | 31 ttl | 117 time | 13.6 | ms
64 bytes from 8.8.8.8: icmp_seq | 32 ttl | 117 time | 13 | ms
64 bytes from 8.8.8.8: icmp_seq | 33 ttl | 117 time | 13.3 | ms
64 bytes from 8.8.8.8: icmp_seq | 34 ttl | 117 time | 13.1 | ms
64 bytes from 8.8.8.8: icmp_seq | 35 ttl | 117 time | 13.3 | ms
64 bytes from 8.8.8.8: icmp_seq | 36 ttl | 117 time | 13.2 | ms
64 bytes from 8.8.8.8: icmp_seq | 37 ttl | 117 time | 13.4 | ms
64 bytes from 8.8.8.8: icmp_seq | 38 ttl | 117 time | 13.2 | ms
64 bytes from 8.8.8.8: icmp_seq | 39 ttl | 117 time | 13.3 | ms
64 bytes from 8.8.8.8: icmp_seq | 40 ttl | 117 time | 13.1 | ms
64 bytes from 8.8.8.8: icmp_seq | 41 ttl | 117 time | 13.5 | ms
64 bytes from 8.8.8.8: icmp_seq | 42 ttl | 117 time | 13 | ms
64 bytes from 8.8.8.8: icmp_seq | 43 ttl | 117 time | 13.8 | ms
64 bytes from 8.8.8.8: icmp_seq | 44 ttl | 117 time | 13.3 | ms
64 bytes from 8.8.8.8: icmp_seq | 45 ttl | 117 time | 13.2 | ms
64 bytes from 8.8.8.8: icmp_seq | 46 ttl | 117 time | 13.9 | ms
64 bytes from 8.8.8.8: icmp_seq | 47 ttl | 117 time | 13.4 | ms
64 bytes from 8.8.8.8: icmp_seq | 48 ttl | 117 time | 13.1 | ms
64 bytes from 8.8.8.8: icmp_seq | 49 ttl | 117 time | 13.3 | ms
64 bytes from 8.8.8.8: icmp_seq | 50 ttl | 117 time | 13.2 | ms
64 bytes from 8.8.8.8: icmp_seq | 51 ttl | 117 time | 13.1 | ms
64 bytes from 8.8.8.8: icmp_seq | 52 ttl | 117 time | 13 | ms
64 bytes from 8.8.8.8: icmp_seq | 53 ttl | 117 time | 13.2 | ms
64 bytes from 8.8.8.8: icmp_seq | 54 ttl | 117 time | 13.1 | ms
64 bytes from 8.8.8.8: icmp_seq | 55 ttl | 117 time | 13.2 | ms
64 bytes from 8.8.8.8: icmp_seq | 56 ttl | 117 time | 12.9 | ms
64 bytes from 8.8.8.8: icmp_seq | 57 ttl | 117 time | 13.3 | ms
64 bytes from 8.8.8.8: icmp_seq | 58 ttl | 117 time | 13.3 | ms
64 bytes from 8.8.8.8: icmp_seq | 59 ttl | 117 time | 13.4 | ms
64 bytes from 8.8.8.8: icmp_seq | 60 ttl | 117 time | 13.7 | ms
64 bytes from 8.8.8.8: icmp_seq | 61 ttl | 117 time | 13.1 | ms
64 bytes from 8.8.8.8: icmp_seq | 62 ttl | 117 time | 13.2 | ms
64 bytes from 8.8.8.8: icmp_seq | 63 ttl | 117 time | 13.3 | ms
64 bytes from 8.8.8.8: icmp_seq | 64 ttl | 117 time | 13 | ms
64 bytes from 8.8.8.8: icmp_seq | 65 ttl | 117 time | 13.6 | ms
64 bytes from 8.8.8.8: icmp_seq | 66 ttl | 117 time | 13.1 | ms
64 bytes from 8.8.8.8: icmp_seq | 67 ttl | 117 time | 13.6 | ms
64 bytes from 8.8.8.8: icmp_seq | 68 ttl | 117 time | 13.2 | ms
64 bytes from 8.8.8.8: icmp_seq | 69 ttl | 117 time | 13.5 | ms
64 bytes from 8.8.8.8: icmp_seq | 70 ttl | 117 time | 13.1 | ms
64 bytes from 8.8.8.8: icmp_seq | 71 ttl | 117 time | 13.4 | ms
64 bytes from 8.8.8.8: icmp_seq | 72 ttl | 117 time | 13.3 | ms
64 bytes from 8.8.8.8: icmp_seq | 73 ttl | 117 time | 13.2 | ms
64 bytes from 8.8.8.8: icmp_seq | 74 ttl | 117 time | 13 | ms
64 bytes from 8.8.8.8: icmp_seq | 75 ttl | 117 time | 13.4 | ms
64 bytes from 8.8.8.8: icmp_seq | 76 ttl | 117 time | 13.3 | ms
64 bytes from 8.8.8.8: icmp_seq | 77 ttl | 117 time | 13.6 | ms
64 bytes from 8.8.8.8: icmp_seq | 78 ttl | 117 time | 12.9 | ms
64 bytes from 8.8.8.8: icmp_seq | 79 ttl | 117 time | 13.3 | ms
64 bytes from 8.8.8.8: icmp_seq | 80 ttl | 117 time | 13.9 | ms
64 bytes from 8.8.8.8: icmp_seq | 81 ttl | 117 time | 13.4 | ms
64 bytes from 8.8.8.8: icmp_seq | 82 ttl | 117 time | 13.2 | ms
64 bytes from 8.8.8.8: icmp_seq | 83 ttl | 117 time | 13.4 | ms
64 bytes from 8.8.8.8: icmp_seq | 84 ttl | 117 time | 13 | ms
64 bytes from 8.8.8.8: icmp_seq | 85 ttl | 117 time | 13.2 | ms
64 bytes from 8.8.8.8: icmp_seq | 86 ttl | 117 time | 13.3 | ms
64 bytes from 8.8.8.8: icmp_seq | 87 ttl | 117 time | 13.9 | ms
64 bytes from 8.8.8.8: icmp_seq | 88 ttl | 117 time | 13.2 | ms
64 bytes from 8.8.8.8: icmp_seq | 89 ttl | 117 time | 13.5 | ms
64 bytes from 8.8.8.8: icmp_seq | 90 ttl | 117 time | 13 | ms
64 bytes from 8.8.8.8: icmp_seq | 91 ttl | 117 time | 13.3 | ms
64 bytes from 8.8.8.8: icmp_seq | 92 ttl | 117 time | 13.3 | ms
64 bytes from 8.8.8.8: icmp_seq | 93 ttl | 117 time | 13.3 | ms
64 bytes from 8.8.8.8: icmp_seq | 94 ttl | 117 time | 13 | ms
64 bytes from 8.8.8.8: icmp_seq | 95 ttl | 117 time | 15.3 | ms
64 bytes from 8.8.8.8: icmp_seq | 96 ttl | 117 time | 13.4 | ms
64 bytes from 8.8.8.8: icmp_seq | 97 ttl | 117 time | 13.4 | ms
64 bytes from 8.8.8.8: icmp_seq | 98 ttl | 117 time | 13 | ms
64 bytes from 8.8.8.8: icmp_seq | 99 ttl | 117 time | 13.2 | ms
64 bytes from 8.8.8.8: icmp_seq | 100 ttl | 117 time | 13.1 | ms
64 bytes from 8.8.8.8: icmp_seq | 101 ttl | 117 time | 13.7 | ms
64 bytes from 8.8.8.8: icmp_seq | 102 ttl | 117 time | 13.1 | ms
64 bytes from 8.8.8.8: icmp_seq | 103 ttl | 117 time | 13.2 | ms
64 bytes from 8.8.8.8: icmp_seq | 104 ttl | 117 time | 13.3 | ms
64 bytes from 8.8.8.8: icmp_seq | 105 ttl | 117 time | 13.3 | ms
64 bytes from 8.8.8.8: icmp_seq | 106 ttl | 117 time | 13.3 | ms
64 bytes from 8.8.8.8: icmp_seq | 107 ttl | 117 time | 13.2 | ms
64 bytes from 8.8.8.8: icmp_seq | 108 ttl | 117 time | 13.2 | ms
64 bytes from 8.8.8.8: icmp_seq | 109 ttl | 117 time | 13.2 | ms
64 bytes from 8.8.8.8: icmp_seq | 110 ttl | 117 time | 13.4 | ms
64 bytes from 8.8.8.8: icmp_seq | 111 ttl | 117 time | 13.3 | ms
64 bytes from 8.8.8.8: icmp_seq | 112 ttl | 117 time | 13 | ms
64 bytes from 8.8.8.8: icmp_seq | 113 ttl | 117 time | 13.2 | ms
64 bytes from 8.8.8.8: icmp_seq | 114 ttl | 117 time | 13.1 | ms
64 bytes from 8.8.8.8: icmp_seq | 115 ttl | 117 time | 13.2 | ms
64 bytes from 8.8.8.8: icmp_seq | 116 ttl | 117 time | 13.1 | ms
64 bytes from 8.8.8.8: icmp_seq | 117 ttl | 117 time | 13.6 | ms
64 bytes from 8.8.8.8: icmp_seq | 118 ttl | 117 time | 13.2 | ms
64 bytes from 8.8.8.8: icmp_seq | 119 ttl | 117 time | 13.2 | ms
64 bytes from 8.8.8.8: icmp_seq | 120 ttl | 117 time | 13.1 | ms
64 bytes from 8.8.8.8: icmp_seq | 121 ttl | 117 time | 13.2 | ms
64 bytes from 8.8.8.8: icmp_seq | 122 ttl | 117 time | 13.1 | ms
64 bytes from 8.8.8.8: icmp_seq | 123 ttl | 117 time | 13.2 | ms
64 bytes from 8.8.8.8: icmp_seq | 124 ttl | 117 time | 13.1 | ms
64 bytes from 8.8.8.8: icmp_seq | 125 ttl | 117 time | 13.2 | ms
64 bytes from 8.8.8.8: icmp_seq | 126 ttl | 117 time | 13.1 | ms
64 bytes from 8.8.8.8: icmp_seq | 127 ttl | 117 time | 13.5 | ms
64 bytes from 8.8.8.8: icmp_seq | 128 ttl | 117 time | 13.3 | ms
64 bytes from 8.8.8.8: icmp_seq | 129 ttl | 117 time | 13.2 | ms
64 bytes from 8.8.8.8: icmp_seq | 130 ttl | 117 time | 12.9 | ms
64 bytes from 8.8.8.8: icmp_seq | 131 ttl | 117 time | 13.3 | ms
64 bytes from 8.8.8.8: icmp_seq | 132 ttl | 117 time | 13 | ms
64 bytes from 8.8.8.8: icmp_seq | 133 ttl | 117 time | 13.4 | ms
64 bytes from 8.8.8.8: icmp_seq | 134 ttl | 117 time | 12.9 | ms
64 bytes from 8.8.8.8: icmp_seq | 135 ttl | 117 time | 13.3 | ms
64 bytes from 8.8.8.8: icmp_seq | 136 ttl | 117 time | 13.1 | ms
64 bytes from 8.8.8.8: icmp_seq | 137 ttl | 117 time | 13.4 | ms
64 bytes from 8.8.8.8: icmp_seq | 138 ttl | 117 time | 13.1 | ms
64 bytes from 8.8.8.8: icmp_seq | 139 ttl | 117 time | 13.2 | ms
64 bytes from 8.8.8.8: icmp_seq | 140 ttl | 117 time | 13.4 | ms
64 bytes from 8.8.8.8: icmp_seq | 141 ttl | 117 time | 13.4 | ms
64 bytes from 8.8.8.8: icmp_seq | 142 ttl | 117 time | 13 | ms
64 bytes from 8.8.8.8: icmp_seq | 143 ttl | 117 time | 13.3 | ms
64 bytes from 8.8.8.8: icmp_seq | 144 ttl | 117 time | 13 | ms
64 bytes from 8.8.8.8: icmp_seq | 145 ttl | 117 time | 13.2 | ms
64 bytes from 8.8.8.8: icmp_seq | 146 ttl | 117 time | 13 | ms
64 bytes from 8.8.8.8: icmp_seq | 147 ttl | 117 time | 13.4 | ms
64 bytes from 8.8.8.8: icmp_seq | 148 ttl | 117 time | 13.3 | ms
64 bytes from 8.8.8.8: icmp_seq | 149 ttl | 117 time | 13.5 | ms
64 bytes from 8.8.8.8: icmp_seq | 150 ttl | 117 time | 17.2 | ms
64 bytes from 8.8.8.8: icmp_seq | 151 ttl | 117 time | 13.3 | ms
64 bytes from 8.8.8.8: icmp_seq | 152 ttl | 117 time | 13.1 | ms
64 bytes from 8.8.8.8: icmp_seq | 153 ttl | 117 time | 13.2 | ms
64 bytes from 8.8.8.8: icmp_seq | 154 ttl | 117 time | 13.1 | ms
64 bytes from 8.8.8.8: icmp_seq | 155 ttl | 117 time | 13.5 | ms
64 bytes from 8.8.8.8: icmp_seq | 156 ttl | 117 time | 13.3 | ms
64 bytes from 8.8.8.8: icmp_seq | 157 ttl | 117 time | 13.4 | ms
64 bytes from 8.8.8.8: icmp_seq | 158 ttl | 117 time | 13.3 | ms
64 bytes from 8.8.8.8: icmp_seq | 159 ttl | 117 time | 13.5 | ms
64 bytes from 8.8.8.8: icmp_seq | 160 ttl | 117 time | 13 | ms
64 bytes from 8.8.8.8: icmp_seq | 161 ttl | 117 time | 13.2 | ms
64 bytes from 8.8.8.8: icmp_seq | 162 ttl | 117 time | 13.2 | ms
64 bytes from 8.8.8.8: icmp_seq | 163 ttl | 117 time | 13.4 | ms
64 bytes from 8.8.8.8: icmp_seq | 164 ttl | 117 time | 13.1 | ms
64 bytes from 8.8.8.8: icmp_seq | 165 ttl | 117 time | 13.3 | ms
64 bytes from 8.8.8.8: icmp_seq | 166 ttl | 117 time | 13.1 | ms
64 bytes from 8.8.8.8: icmp_seq | 167 ttl | 117 time | 13.4 | ms
64 bytes from 8.8.8.8: icmp_seq | 168 ttl | 117 time | 13.2 | ms
64 bytes from 8.8.8.8: icmp_seq | 169 ttl | 117 time | 13.2 | ms
64 bytes from 8.8.8.8: icmp_seq | 170 ttl | 117 time | 13.1 | ms
64 bytes from 8.8.8.8: icmp_seq | 171 ttl | 117 time | 13.4 | ms
64 bytes from 8.8.8.8: icmp_seq | 172 ttl | 117 time | 13.2 | ms
64 bytes from 8.8.8.8: icmp_seq | 173 ttl | 117 time | 13.5 | ms
64 bytes from 8.8.8.8: icmp_seq | 174 ttl | 117 time | 13.1 | ms
64 bytes from 8.8.8.8: icmp_seq | 175 ttl | 117 time | 13.5 | ms
64 bytes from 8.8.8.8: icmp_seq | 176 ttl | 117 time | 13.1 | ms
64 bytes from 8.8.8.8: icmp_seq | 177 ttl | 117 time | 13.4 | ms
64 bytes from 8.8.8.8: icmp_seq | 178 ttl | 117 time | 13.2 | ms
64 bytes from 8.8.8.8: icmp_seq | 179 ttl | 117 time | 13.1 | ms
64 bytes from 8.8.8.8: icmp_seq | 180 ttl | 117 time | 13.1 | ms
64 bytes from 8.8.8.8: icmp_seq | 181 ttl | 117 time | 13.2 | ms
64 bytes from 8.8.8.8: icmp_seq | 182 ttl | 117 time | 13.2 | ms
64 bytes from 8.8.8.8: icmp_seq | 183 ttl | 117 time | 13.1 | ms
64 bytes from 8.8.8.8: icmp_seq | 184 ttl | 117 time | 12.9 | ms
64 bytes from 8.8.8.8: icmp_seq | 185 ttl | 117 time | 13.4 | ms
64 bytes from 8.8.8.8: icmp_seq | 186 ttl | 117 time | 13.1 | ms
64 bytes from 8.8.8.8: icmp_seq | 187 ttl | 117 time | 13.4 | ms
64 bytes from 8.8.8.8: icmp_seq | 188 ttl | 117 time | 13.1 | ms
64 bytes from 8.8.8.8: icmp_seq | 189 ttl | 117 time | 13.4 | ms
64 bytes from 8.8.8.8: icmp_seq | 190 ttl | 117 time | 13.1 | ms
64 bytes from 8.8.8.8: icmp_seq | 191 ttl | 117 time | 13 | ms
64 bytes from 8.8.8.8: icmp_seq | 192 ttl | 117 time | 13.1 | ms
64 bytes from 8.8.8.8: icmp_seq | 193 ttl | 117 time | 13.2 | ms
64 bytes from 8.8.8.8: icmp_seq | 194 ttl | 117 time | 15.3 | ms
64 bytes from 8.8.8.8: icmp_seq | 195 ttl | 117 time | 13.3 | ms
64 bytes from 8.8.8.8: icmp_seq | 196 ttl | 117 time | 13.4 | ms
64 bytes from 8.8.8.8: icmp_seq | 197 ttl | 117 time | 13.4 | ms
64 bytes from 8.8.8.8: icmp_seq | 198 ttl | 117 time | 13.3 | ms
64 bytes from 8.8.8.8: icmp_seq | 199 ttl | 117 time | 13.5 | ms
64 bytes from 8.8.8.8: icmp_seq | 200 ttl | 117 time | 13.2 | ms
64 bytes from 8.8.8.8: icmp_seq | 201 ttl | 117 time | 13.5 | ms
64 bytes from 8.8.8.8: icmp_seq | 202 ttl | 117 time | 13.2 | ms
64 bytes from 8.8.8.8: icmp_seq | 203 ttl | 117 time | 13.5 | ms
64 bytes from 8.8.8.8: icmp_seq | 204 ttl | 117 time | 13.3 | ms
64 bytes from 8.8.8.8: icmp_seq | 205 ttl | 117 time | 13.2 | ms
64 bytes from 8.8.8.8: icmp_seq | 206 ttl | 117 time | 13.3 | ms
64 bytes from 8.8.8.8: icmp_seq | 207 ttl | 117 time | 13.5 | ms
64 bytes from 8.8.8.8: icmp_seq | 208 ttl | 117 time | 13.1 | ms
64 bytes from 8.8.8.8: icmp_seq | 209 ttl | 117 time | 13.2 | ms
64 bytes from 8.8.8.8: icmp_seq | 210 ttl | 117 time | 13.1 | ms
64 bytes from 8.8.8.8: icmp_seq | 211 ttl | 117 time | 13.3 | ms
64 bytes from 8.8.8.8: icmp_seq | 212 ttl | 117 time | 13.1 | ms
64 bytes from 8.8.8.8: icmp_seq | 213 ttl | 117 time | 13.4 | ms
64 bytes from 8.8.8.8: icmp_seq | 214 ttl | 117 time | 13.2 | ms
64 bytes from 8.8.8.8: icmp_seq | 215 ttl | 117 time | 13.4 | ms
64 bytes from 8.8.8.8: icmp_seq | 216 ttl | 117 time | 13.4 | ms
64 bytes from 8.8.8.8: icmp_seq | 217 ttl | 117 time | 13.1 | ms
64 bytes from 8.8.8.8: icmp_seq | 218 ttl | 117 time | 13.3 | ms
64 bytes from 8.8.8.8: icmp_seq | 219 ttl | 117 time | 13.5 | ms
64 bytes from 8.8.8.8: icmp_seq | 220 ttl | 117 time | 13.1 | ms
64 bytes from 8.8.8.8: icmp_seq | 221 ttl | 117 time | 13.2 | ms
64 bytes from 8.8.8.8: icmp_seq | 222 ttl | 117 time | 13.2 | ms
64 bytes from 8.8.8.8: icmp_seq | 223 ttl | 117 time | 13.3 | ms
64 bytes from 8.8.8.8: icmp_seq | 224 ttl | 117 time | 13.4 | ms
64 bytes from 8.8.8.8: icmp_seq | 225 ttl | 117 time | 13.2 | ms
64 bytes from 8.8.8.8: icmp_seq | 226 ttl | 117 time | 13.1 | ms
64 bytes from 8.8.8.8: icmp_seq | 227 ttl | 117 time | 13.3 | ms
64 bytes from 8.8.8.8: icmp_seq | 228 ttl | 117 time | 13 | ms
64 bytes from 8.8.8.8: icmp_seq | 229 ttl | 117 time | 13.2 | ms
64 bytes from 8.8.8.8: icmp_seq | 230 ttl | 117 time | 13.7 | ms
64 bytes from 8.8.8.8: icmp_seq | 231 ttl | 117 time | 13.4 | ms
64 bytes from 8.8.8.8: icmp_seq | 232 ttl | 117 time | 13.2 | ms
64 bytes from 8.8.8.8: icmp_seq | 233 ttl | 117 time | 13.1 | ms
64 bytes from 8.8.8.8: icmp_seq | 234 ttl | 117 time | 13.2 | ms
64 bytes from 8.8.8.8: icmp_seq | 235 ttl | 117 time | 13.4 | ms
64 bytes from 8.8.8.8: icmp_seq | 236 ttl | 117 time | 13.1 | ms
64 bytes from 8.8.8.8: icmp_seq | 237 ttl | 117 time | 13.4 | ms
64 bytes from 8.8.8.8: icmp_seq | 238 ttl | 117 time | 13.2 | ms
64 bytes from 8.8.8.8: icmp_seq | 239 ttl | 117 time | 13.3 | ms
64 bytes from 8.8.8.8: icmp_seq | 240 ttl | 117 time | 13.3 | ms
64 bytes from 8.8.8.8: icmp_seq | 241 ttl | 117 time | 13.3 | ms
64 bytes from 8.8.8.8: icmp_seq | 242 ttl | 117 time | 13.2 | ms
64 bytes from 8.8.8.8: icmp_seq | 243 ttl | 117 time | 13.4 | ms
64 bytes from 8.8.8.8: icmp_seq | 244 ttl | 117 time | 13.1 | ms
64 bytes from 8.8.8.8: icmp_seq | 245 ttl | 117 time | 13.3 | ms
64 bytes from 8.8.8.8: icmp_seq | 246 ttl | 117 time | 13.1 | ms
64 bytes from 8.8.8.8: icmp_seq | 247 ttl | 117 time | 13.4 | ms
64 bytes from 8.8.8.8: icmp_seq | 248 ttl | 117 time | 13.1 | ms
64 bytes from 8.8.8.8: icmp_seq | 249 ttl | 117 time | 13.1 | ms
64 bytes from 8.8.8.8: icmp_seq | 250 ttl | 117 time | 13.1 | ms

## ping4G_2
64 bytes from 8.8.8.8: icmp_seq | 1 ttl | 117 time | 13.2 | ms | summary
64 bytes from 8.8.8.8: icmp_seq | 2 ttl | 117 time | 13.4 | ms | 250 packets transmitted, 250 received, 0% packet loss, time 249352ms
64 bytes from 8.8.8.8: icmp_seq | 3 ttl | 117 time | 13.2 | ms | rtt min/avg/max/mdev = 12.871/13.323/18.620/0.507 ms
64 bytes from 8.8.8.8: icmp_seq | 4 ttl | 117 time | 13.6 | ms
64 bytes from 8.8.8.8: icmp_seq | 5 ttl | 117 time | 13.4 | ms
64 bytes from 8.8.8.8: icmp_seq | 6 ttl | 117 time | 13.2 | ms
64 bytes from 8.8.8.8: icmp_seq | 7 ttl | 117 time | 13.1 | ms
64 bytes from 8.8.8.8: icmp_seq | 8 ttl | 117 time | 13.4 | ms
64 bytes from 8.8.8.8: icmp_seq | 9 ttl | 117 time | 13.3 | ms
64 bytes from 8.8.8.8: icmp_seq | 10 ttl | 117 time | 13.6 | ms
64 bytes from 8.8.8.8: icmp_seq | 11 ttl | 117 time | 13.3 | ms
64 bytes from 8.8.8.8: icmp_seq | 12 ttl | 117 time | 13.3 | ms
64 bytes from 8.8.8.8: icmp_seq | 13 ttl | 117 time | 13.3 | ms
64 bytes from 8.8.8.8: icmp_seq | 14 ttl | 117 time | 13.3 | ms
64 bytes from 8.8.8.8: icmp_seq | 15 ttl | 117 time | 13.3 | ms
64 bytes from 8.8.8.8: icmp_seq | 16 ttl | 117 time | 13.5 | ms
64 bytes from 8.8.8.8: icmp_seq | 17 ttl | 117 time | 13.4 | ms
64 bytes from 8.8.8.8: icmp_seq | 18 ttl | 117 time | 13.7 | ms
64 bytes from 8.8.8.8: icmp_seq | 19 ttl | 117 time | 13.3 | ms
64 bytes from 8.8.8.8: icmp_seq | 20 ttl | 117 time | 13.6 | ms
64 bytes from 8.8.8.8: icmp_seq | 21 ttl | 117 time | 13.4 | ms
64 bytes from 8.8.8.8: icmp_seq | 22 ttl | 117 time | 13.7 | ms
64 bytes from 8.8.8.8: icmp_seq | 23 ttl | 117 time | 13.4 | ms
64 bytes from 8.8.8.8: icmp_seq | 24 ttl | 117 time | 14.7 | ms
64 bytes from 8.8.8.8: icmp_seq | 25 ttl | 117 time | 13.2 | ms
64 bytes from 8.8.8.8: icmp_seq | 26 ttl | 117 time | 14.6 | ms
64 bytes from 8.8.8.8: icmp_seq | 27 ttl | 117 time | 13.2 | ms
64 bytes from 8.8.8.8: icmp_seq | 28 ttl | 117 time | 13.6 | ms
64 bytes from 8.8.8.8: icmp_seq | 29 ttl | 117 time | 13.5 | ms
64 bytes from 8.8.8.8: icmp_seq | 30 ttl | 117 time | 13.4 | ms
64 bytes from 8.8.8.8: icmp_seq | 31 ttl | 117 time | 13.2 | ms
64 bytes from 8.8.8.8: icmp_seq | 32 ttl | 117 time | 13.6 | ms
64 bytes from 8.8.8.8: icmp_seq | 33 ttl | 117 time | 13.4 | ms
64 bytes from 8.8.8.8: icmp_seq | 34 ttl | 117 time | 13.5 | ms
64 bytes from 8.8.8.8: icmp_seq | 35 ttl | 117 time | 13.3 | ms
64 bytes from 8.8.8.8: icmp_seq | 36 ttl | 117 time | 13.4 | ms
64 bytes from 8.8.8.8: icmp_seq | 37 ttl | 117 time | 13.2 | ms
64 bytes from 8.8.8.8: icmp_seq | 38 ttl | 117 time | 13.2 | ms
64 bytes from 8.8.8.8: icmp_seq | 39 ttl | 117 time | 13.3 | ms
64 bytes from 8.8.8.8: icmp_seq | 40 ttl | 117 time | 13.3 | ms
64 bytes from 8.8.8.8: icmp_seq | 41 ttl | 117 time | 13.5 | ms
64 bytes from 8.8.8.8: icmp_seq | 42 ttl | 117 time | 13.3 | ms
64 bytes from 8.8.8.8: icmp_seq | 43 ttl | 117 time | 13.4 | ms
64 bytes from 8.8.8.8: icmp_seq | 44 ttl | 117 time | 18.6 | ms
64 bytes from 8.8.8.8: icmp_seq | 45 ttl | 117 time | 13 | ms
64 bytes from 8.8.8.8: icmp_seq | 46 ttl | 117 time | 18.1 | ms
64 bytes from 8.8.8.8: icmp_seq | 47 ttl | 117 time | 13.1 | ms
64 bytes from 8.8.8.8: icmp_seq | 48 ttl | 117 time | 13.4 | ms
64 bytes from 8.8.8.8: icmp_seq | 49 ttl | 117 time | 13.2 | ms
64 bytes from 8.8.8.8: icmp_seq | 50 ttl | 117 time | 13.5 | ms
64 bytes from 8.8.8.8: icmp_seq | 51 ttl | 117 time | 13.1 | ms
64 bytes from 8.8.8.8: icmp_seq | 52 ttl | 117 time | 13.8 | ms
64 bytes from 8.8.8.8: icmp_seq | 53 ttl | 117 time | 13.2 | ms
64 bytes from 8.8.8.8: icmp_seq | 54 ttl | 117 time | 13.4 | ms
64 bytes from 8.8.8.8: icmp_seq | 55 ttl | 117 time | 13.2 | ms
64 bytes from 8.8.8.8: icmp_seq | 56 ttl | 117 time | 13.5 | ms
64 bytes from 8.8.8.8: icmp_seq | 57 ttl | 117 time | 13.1 | ms
64 bytes from 8.8.8.8: icmp_seq | 58 ttl | 117 time | 13.7 | ms
64 bytes from 8.8.8.8: icmp_seq | 59 ttl | 117 time | 13.1 | ms
64 bytes from 8.8.8.8: icmp_seq | 60 ttl | 117 time | 13.4 | ms
64 bytes from 8.8.8.8: icmp_seq | 61 ttl | 117 time | 13.1 | ms
64 bytes from 8.8.8.8: icmp_seq | 62 ttl | 117 time | 13.5 | ms
64 bytes from 8.8.8.8: icmp_seq | 63 ttl | 117 time | 13.2 | ms
64 bytes from 8.8.8.8: icmp_seq | 64 ttl | 117 time | 14.1 | ms
64 bytes from 8.8.8.8: icmp_seq | 65 ttl | 117 time | 13.1 | ms
64 bytes from 8.8.8.8: icmp_seq | 66 ttl | 117 time | 13.2 | ms
64 bytes from 8.8.8.8: icmp_seq | 67 ttl | 117 time | 13.1 | ms
64 bytes from 8.8.8.8: icmp_seq | 68 ttl | 117 time | 13.6 | ms
64 bytes from 8.8.8.8: icmp_seq | 69 ttl | 117 time | 13.2 | ms
64 bytes from 8.8.8.8: icmp_seq | 70 ttl | 117 time | 13.4 | ms
64 bytes from 8.8.8.8: icmp_seq | 71 ttl | 117 time | 13.1 | ms
64 bytes from 8.8.8.8: icmp_seq | 72 ttl | 117 time | 13.3 | ms
64 bytes from 8.8.8.8: icmp_seq | 73 ttl | 117 time | 13.2 | ms
64 bytes from 8.8.8.8: icmp_seq | 74 ttl | 117 time | 13.4 | ms
64 bytes from 8.8.8.8: icmp_seq | 75 ttl | 117 time | 13.1 | ms
64 bytes from 8.8.8.8: icmp_seq | 76 ttl | 117 time | 13.3 | ms
64 bytes from 8.8.8.8: icmp_seq | 77 ttl | 117 time | 13.3 | ms
64 bytes from 8.8.8.8: icmp_seq | 78 ttl | 117 time | 13.5 | ms
64 bytes from 8.8.8.8: icmp_seq | 79 ttl | 117 time | 13.2 | ms
64 bytes from 8.8.8.8: icmp_seq | 80 ttl | 117 time | 13.3 | ms
64 bytes from 8.8.8.8: icmp_seq | 81 ttl | 117 time | 13.1 | ms
64 bytes from 8.8.8.8: icmp_seq | 82 ttl | 117 time | 13.3 | ms
64 bytes from 8.8.8.8: icmp_seq | 83 ttl | 117 time | 13.1 | ms
64 bytes from 8.8.8.8: icmp_seq | 84 ttl | 117 time | 13.5 | ms
64 bytes from 8.8.8.8: icmp_seq | 85 ttl | 117 time | 13.2 | ms
64 bytes from 8.8.8.8: icmp_seq | 86 ttl | 117 time | 13.4 | ms
64 bytes from 8.8.8.8: icmp_seq | 87 ttl | 117 time | 13.1 | ms
64 bytes from 8.8.8.8: icmp_seq | 88 ttl | 117 time | 13.2 | ms
64 bytes from 8.8.8.8: icmp_seq | 89 ttl | 117 time | 13.1 | ms
64 bytes from 8.8.8.8: icmp_seq | 90 ttl | 117 time | 13.5 | ms
64 bytes from 8.8.8.8: icmp_seq | 91 ttl | 117 time | 13.3 | ms
64 bytes from 8.8.8.8: icmp_seq | 92 ttl | 117 time | 13.7 | ms
64 bytes from 8.8.8.8: icmp_seq | 93 ttl | 117 time | 13.1 | ms
64 bytes from 8.8.8.8: icmp_seq | 94 ttl | 117 time | 13.5 | ms
64 bytes from 8.8.8.8: icmp_seq | 95 ttl | 117 time | 13.3 | ms
64 bytes from 8.8.8.8: icmp_seq | 96 ttl | 117 time | 13.2 | ms
64 bytes from 8.8.8.8: icmp_seq | 97 ttl | 117 time | 13.2 | ms
64 bytes from 8.8.8.8: icmp_seq | 98 ttl | 117 time | 13.1 | ms
64 bytes from 8.8.8.8: icmp_seq | 99 ttl | 117 time | 13.4 | ms
64 bytes from 8.8.8.8: icmp_seq | 100 ttl | 117 time | 13.2 | ms
64 bytes from 8.8.8.8: icmp_seq | 101 ttl | 117 time | 13.1 | ms
64 bytes from 8.8.8.8: icmp_seq | 102 ttl | 117 time | 13.9 | ms
64 bytes from 8.8.8.8: icmp_seq | 103 ttl | 117 time | 13.1 | ms
64 bytes from 8.8.8.8: icmp_seq | 104 ttl | 117 time | 13.2 | ms
64 bytes from 8.8.8.8: icmp_seq | 105 ttl | 117 time | 13.1 | ms
64 bytes from 8.8.8.8: icmp_seq | 106 ttl | 117 time | 13.4 | ms
64 bytes from 8.8.8.8: icmp_seq | 107 ttl | 117 time | 12.9 | ms
64 bytes from 8.8.8.8: icmp_seq | 108 ttl | 117 time | 13.3 | ms
64 bytes from 8.8.8.8: icmp_seq | 109 ttl | 117 time | 13.3 | ms
64 bytes from 8.8.8.8: icmp_seq | 110 ttl | 117 time | 13.2 | ms
64 bytes from 8.8.8.8: icmp_seq | 111 ttl | 117 time | 13.5 | ms
64 bytes from 8.8.8.8: icmp_seq | 112 ttl | 117 time | 13.3 | ms
64 bytes from 8.8.8.8: icmp_seq | 113 ttl | 117 time | 13.2 | ms
64 bytes from 8.8.8.8: icmp_seq | 114 ttl | 117 time | 13.1 | ms
64 bytes from 8.8.8.8: icmp_seq | 115 ttl | 117 time | 13.3 | ms
64 bytes from 8.8.8.8: icmp_seq | 116 ttl | 117 time | 14.2 | ms
64 bytes from 8.8.8.8: icmp_seq | 117 ttl | 117 time | 13.1 | ms
64 bytes from 8.8.8.8: icmp_seq | 118 ttl | 117 time | 13.2 | ms
64 bytes from 8.8.8.8: icmp_seq | 119 ttl | 117 time | 13.1 | ms
64 bytes from 8.8.8.8: icmp_seq | 120 ttl | 117 time | 13.4 | ms
64 bytes from 8.8.8.8: icmp_seq | 121 ttl | 117 time | 13.3 | ms
64 bytes from 8.8.8.8: icmp_seq | 122 ttl | 117 time | 13.2 | ms
64 bytes from 8.8.8.8: icmp_seq | 123 ttl | 117 time | 13.1 | ms
64 bytes from 8.8.8.8: icmp_seq | 124 ttl | 117 time | 13.2 | ms
64 bytes from 8.8.8.8: icmp_seq | 125 ttl | 117 time | 13.1 | ms
64 bytes from 8.8.8.8: icmp_seq | 126 ttl | 117 time | 13.5 | ms
64 bytes from 8.8.8.8: icmp_seq | 127 ttl | 117 time | 13.1 | ms
64 bytes from 8.8.8.8: icmp_seq | 128 ttl | 117 time | 13.2 | ms
64 bytes from 8.8.8.8: icmp_seq | 129 ttl | 117 time | 13.1 | ms
64 bytes from 8.8.8.8: icmp_seq | 130 ttl | 117 time | 13.2 | ms
64 bytes from 8.8.8.8: icmp_seq | 131 ttl | 117 time | 13.1 | ms
64 bytes from 8.8.8.8: icmp_seq | 132 ttl | 117 time | 13.3 | ms
64 bytes from 8.8.8.8: icmp_seq | 133 ttl | 117 time | 13.3 | ms
64 bytes from 8.8.8.8: icmp_seq | 134 ttl | 117 time | 13.2 | ms
64 bytes from 8.8.8.8: icmp_seq | 135 ttl | 117 time | 13.1 | ms
64 bytes from 8.8.8.8: icmp_seq | 136 ttl | 117 time | 13.4 | ms
64 bytes from 8.8.8.8: icmp_seq | 137 ttl | 117 time | 13.1 | ms
64 bytes from 8.8.8.8: icmp_seq | 138 ttl | 117 time | 13.2 | ms
64 bytes from 8.8.8.8: icmp_seq | 139 ttl | 117 time | 13.2 | ms
64 bytes from 8.8.8.8: icmp_seq | 140 ttl | 117 time | 13.8 | ms
64 bytes from 8.8.8.8: icmp_seq | 141 ttl | 117 time | 13 | ms
64 bytes from 8.8.8.8: icmp_seq | 142 ttl | 117 time | 13.3 | ms
64 bytes from 8.8.8.8: icmp_seq | 143 ttl | 117 time | 13.2 | ms
64 bytes from 8.8.8.8: icmp_seq | 144 ttl | 117 time | 13.4 | ms
64 bytes from 8.8.8.8: icmp_seq | 145 ttl | 117 time | 13.4 | ms
64 bytes from 8.8.8.8: icmp_seq | 146 ttl | 117 time | 13.3 | ms
64 bytes from 8.8.8.8: icmp_seq | 147 ttl | 117 time | 13.1 | ms
64 bytes from 8.8.8.8: icmp_seq | 148 ttl | 117 time | 13.6 | ms
64 bytes from 8.8.8.8: icmp_seq | 149 ttl | 117 time | 13.2 | ms
64 bytes from 8.8.8.8: icmp_seq | 150 ttl | 117 time | 13.6 | ms
64 bytes from 8.8.8.8: icmp_seq | 151 ttl | 117 time | 13.2 | ms
64 bytes from 8.8.8.8: icmp_seq | 152 ttl | 117 time | 13.4 | ms
64 bytes from 8.8.8.8: icmp_seq | 153 ttl | 117 time | 12.9 | ms
64 bytes from 8.8.8.8: icmp_seq | 154 ttl | 117 time | 13.2 | ms
64 bytes from 8.8.8.8: icmp_seq | 155 ttl | 117 time | 13.1 | ms
64 bytes from 8.8.8.8: icmp_seq | 156 ttl | 117 time | 13.3 | ms
64 bytes from 8.8.8.8: icmp_seq | 157 ttl | 117 time | 13.1 | ms
64 bytes from 8.8.8.8: icmp_seq | 158 ttl | 117 time | 13.2 | ms
64 bytes from 8.8.8.8: icmp_seq | 159 ttl | 117 time | 12.9 | ms
64 bytes from 8.8.8.8: icmp_seq | 160 ttl | 117 time | 13.3 | ms
64 bytes from 8.8.8.8: icmp_seq | 161 ttl | 117 time | 13.3 | ms
64 bytes from 8.8.8.8: icmp_seq | 162 ttl | 117 time | 13.5 | ms
64 bytes from 8.8.8.8: icmp_seq | 163 ttl | 117 time | 13 | ms
64 bytes from 8.8.8.8: icmp_seq | 164 ttl | 117 time | 13.2 | ms
64 bytes from 8.8.8.8: icmp_seq | 165 ttl | 117 time | 13.4 | ms
64 bytes from 8.8.8.8: icmp_seq | 166 ttl | 117 time | 13.3 | ms
64 bytes from 8.8.8.8: icmp_seq | 167 ttl | 117 time | 13.1 | ms
64 bytes from 8.8.8.8: icmp_seq | 168 ttl | 117 time | 13.4 | ms
64 bytes from 8.8.8.8: icmp_seq | 169 ttl | 117 time | 13.4 | ms
64 bytes from 8.8.8.8: icmp_seq | 170 ttl | 117 time | 13.2 | ms
64 bytes from 8.8.8.8: icmp_seq | 171 ttl | 117 time | 13.6 | ms
64 bytes from 8.8.8.8: icmp_seq | 172 ttl | 117 time | 13.2 | ms
64 bytes from 8.8.8.8: icmp_seq | 173 ttl | 117 time | 13.1 | ms
64 bytes from 8.8.8.8: icmp_seq | 174 ttl | 117 time | 13.4 | ms
64 bytes from 8.8.8.8: icmp_seq | 175 ttl | 117 time | 13.1 | ms
64 bytes from 8.8.8.8: icmp_seq | 176 ttl | 117 time | 13.3 | ms
64 bytes from 8.8.8.8: icmp_seq | 177 ttl | 117 time | 13.2 | ms
64 bytes from 8.8.8.8: icmp_seq | 178 ttl | 117 time | 13.4 | ms
64 bytes from 8.8.8.8: icmp_seq | 179 ttl | 117 time | 13.1 | ms
64 bytes from 8.8.8.8: icmp_seq | 180 ttl | 117 time | 13.2 | ms
64 bytes from 8.8.8.8: icmp_seq | 181 ttl | 117 time | 13.4 | ms
64 bytes from 8.8.8.8: icmp_seq | 182 ttl | 117 time | 13.3 | ms
64 bytes from 8.8.8.8: icmp_seq | 183 ttl | 117 time | 13.1 | ms
64 bytes from 8.8.8.8: icmp_seq | 184 ttl | 117 time | 13.2 | ms
64 bytes from 8.8.8.8: icmp_seq | 185 ttl | 117 time | 13.1 | ms
64 bytes from 8.8.8.8: icmp_seq | 186 ttl | 117 time | 13.3 | ms
64 bytes from 8.8.8.8: icmp_seq | 187 ttl | 117 time | 13 | ms
64 bytes from 8.8.8.8: icmp_seq | 188 ttl | 117 time | 13.2 | ms
64 bytes from 8.8.8.8: icmp_seq | 189 ttl | 117 time | 13.1 | ms
64 bytes from 8.8.8.8: icmp_seq | 190 ttl | 117 time | 13.3 | ms
64 bytes from 8.8.8.8: icmp_seq | 191 ttl | 117 time | 13.1 | ms
64 bytes from 8.8.8.8: icmp_seq | 192 ttl | 117 time | 13.5 | ms
64 bytes from 8.8.8.8: icmp_seq | 193 ttl | 117 time | 13.4 | ms
64 bytes from 8.8.8.8: icmp_seq | 194 ttl | 117 time | 13.4 | ms
64 bytes from 8.8.8.8: icmp_seq | 195 ttl | 117 time | 13.3 | ms
64 bytes from 8.8.8.8: icmp_seq | 196 ttl | 117 time | 13.2 | ms
64 bytes from 8.8.8.8: icmp_seq | 197 ttl | 117 time | 13.1 | ms
64 bytes from 8.8.8.8: icmp_seq | 198 ttl | 117 time | 13.4 | ms
64 bytes from 8.8.8.8: icmp_seq | 199 ttl | 117 time | 13.1 | ms
64 bytes from 8.8.8.8: icmp_seq | 200 ttl | 117 time | 13.3 | ms
64 bytes from 8.8.8.8: icmp_seq | 201 ttl | 117 time | 13 | ms
64 bytes from 8.8.8.8: icmp_seq | 202 ttl | 117 time | 13.2 | ms
64 bytes from 8.8.8.8: icmp_seq | 203 ttl | 117 time | 13.2 | ms
64 bytes from 8.8.8.8: icmp_seq | 204 ttl | 117 time | 13.2 | ms
64 bytes from 8.8.8.8: icmp_seq | 205 ttl | 117 time | 13.1 | ms
64 bytes from 8.8.8.8: icmp_seq | 206 ttl | 117 time | 13.2 | ms
64 bytes from 8.8.8.8: icmp_seq | 207 ttl | 117 time | 13.1 | ms
64 bytes from 8.8.8.8: icmp_seq | 208 ttl | 117 time | 13.2 | ms
64 bytes from 8.8.8.8: icmp_seq | 209 ttl | 117 time | 12.9 | ms
64 bytes from 8.8.8.8: icmp_seq | 210 ttl | 117 time | 13.4 | ms
64 bytes from 8.8.8.8: icmp_seq | 211 ttl | 117 time | 13.1 | ms
64 bytes from 8.8.8.8: icmp_seq | 212 ttl | 117 time | 13.2 | ms
64 bytes from 8.8.8.8: icmp_seq | 213 ttl | 117 time | 13 | ms
64 bytes from 8.8.8.8: icmp_seq | 214 ttl | 117 time | 13.2 | ms
64 bytes from 8.8.8.8: icmp_seq | 215 ttl | 117 time | 12.9 | ms
64 bytes from 8.8.8.8: icmp_seq | 216 ttl | 117 time | 13.3 | ms
64 bytes from 8.8.8.8: icmp_seq | 217 ttl | 117 time | 13 | ms
64 bytes from 8.8.8.8: icmp_seq | 218 ttl | 117 time | 13.4 | ms
64 bytes from 8.8.8.8: icmp_seq | 219 ttl | 117 time | 13.2 | ms
64 bytes from 8.8.8.8: icmp_seq | 220 ttl | 117 time | 13.2 | ms
64 bytes from 8.8.8.8: icmp_seq | 221 ttl | 117 time | 13.2 | ms
64 bytes from 8.8.8.8: icmp_seq | 222 ttl | 117 time | 13.2 | ms
64 bytes from 8.8.8.8: icmp_seq | 223 ttl | 117 time | 13.2 | ms
64 bytes from 8.8.8.8: icmp_seq | 224 ttl | 117 time | 13.2 | ms
64 bytes from 8.8.8.8: icmp_seq | 225 ttl | 117 time | 13.4 | ms
64 bytes from 8.8.8.8: icmp_seq | 226 ttl | 117 time | 13.3 | ms
64 bytes from 8.8.8.8: icmp_seq | 227 ttl | 117 time | 13 | ms
64 bytes from 8.8.8.8: icmp_seq | 228 ttl | 117 time | 13.5 | ms
64 bytes from 8.8.8.8: icmp_seq | 229 ttl | 117 time | 13 | ms
64 bytes from 8.8.8.8: icmp_seq | 230 ttl | 117 time | 13.2 | ms
64 bytes from 8.8.8.8: icmp_seq | 231 ttl | 117 time | 13.1 | ms
64 bytes from 8.8.8.8: icmp_seq | 232 ttl | 117 time | 13.3 | ms
64 bytes from 8.8.8.8: icmp_seq | 233 ttl | 117 time | 13.1 | ms
64 bytes from 8.8.8.8: icmp_seq | 234 ttl | 117 time | 13.2 | ms
64 bytes from 8.8.8.8: icmp_seq | 235 ttl | 117 time | 13.3 | ms
64 bytes from 8.8.8.8: icmp_seq | 236 ttl | 117 time | 13.4 | ms
64 bytes from 8.8.8.8: icmp_seq | 237 ttl | 117 time | 13.2 | ms
64 bytes from 8.8.8.8: icmp_seq | 238 ttl | 117 time | 13.1 | ms
64 bytes from 8.8.8.8: icmp_seq | 239 ttl | 117 time | 13.3 | ms
64 bytes from 8.8.8.8: icmp_seq | 240 ttl | 117 time | 13.4 | ms
64 bytes from 8.8.8.8: icmp_seq | 241 ttl | 117 time | 13.2 | ms
64 bytes from 8.8.8.8: icmp_seq | 242 ttl | 117 time | 13.5 | ms
64 bytes from 8.8.8.8: icmp_seq | 243 ttl | 117 time | 13.1 | ms
64 bytes from 8.8.8.8: icmp_seq | 244 ttl | 117 time | 13.2 | ms
64 bytes from 8.8.8.8: icmp_seq | 245 ttl | 117 time | 13.2 | ms
64 bytes from 8.8.8.8: icmp_seq | 246 ttl | 117 time | 13.4 | ms
64 bytes from 8.8.8.8: icmp_seq | 247 ttl | 117 time | 13.1 | ms
64 bytes from 8.8.8.8: icmp_seq | 248 ttl | 117 time | 13.3 | ms
64 bytes from 8.8.8.8: icmp_seq | 249 ttl | 117 time | 13.1 | ms
64 bytes from 8.8.8.8: icmp_seq | 250 ttl | 117 time | 13.2 | ms

## ping4G_3
64 bytes from 8.8.8.8: icmp_seq | 1 ttl | 117 time | 13.6 | ms | summary
64 bytes from 8.8.8.8: icmp_seq | 2 ttl | 117 time | 13 | ms | 250 packets transmitted, 250 received, 0% packet loss, time 249285ms
64 bytes from 8.8.8.8: icmp_seq | 3 ttl | 117 time | 13.1 | ms | rtt min/avg/max/mdev = 12.805/13.174/15.453/0.199 ms
64 bytes from 8.8.8.8: icmp_seq | 4 ttl | 117 time | 13.1 | ms
64 bytes from 8.8.8.8: icmp_seq | 5 ttl | 117 time | 13.5 | ms
64 bytes from 8.8.8.8: icmp_seq | 6 ttl | 117 time | 13.1 | ms
64 bytes from 8.8.8.8: icmp_seq | 7 ttl | 117 time | 13.2 | ms
64 bytes from 8.8.8.8: icmp_seq | 8 ttl | 117 time | 13.1 | ms
64 bytes from 8.8.8.8: icmp_seq | 9 ttl | 117 time | 13.1 | ms
64 bytes from 8.8.8.8: icmp_seq | 10 ttl | 117 time | 13.7 | ms
64 bytes from 8.8.8.8: icmp_seq | 11 ttl | 117 time | 13.1 | ms
64 bytes from 8.8.8.8: icmp_seq | 12 ttl | 117 time | 13.1 | ms
64 bytes from 8.8.8.8: icmp_seq | 13 ttl | 117 time | 13.3 | ms
64 bytes from 8.8.8.8: icmp_seq | 14 ttl | 117 time | 13.1 | ms
64 bytes from 8.8.8.8: icmp_seq | 15 ttl | 117 time | 12.9 | ms
64 bytes from 8.8.8.8: icmp_seq | 16 ttl | 117 time | 13.1 | ms
64 bytes from 8.8.8.8: icmp_seq | 17 ttl | 117 time | 13.4 | ms
64 bytes from 8.8.8.8: icmp_seq | 18 ttl | 117 time | 12.9 | ms
64 bytes from 8.8.8.8: icmp_seq | 19 ttl | 117 time | 13.2 | ms
64 bytes from 8.8.8.8: icmp_seq | 20 ttl | 117 time | 13.1 | ms
64 bytes from 8.8.8.8: icmp_seq | 21 ttl | 117 time | 12.9 | ms
64 bytes from 8.8.8.8: icmp_seq | 22 ttl | 117 time | 13.2 | ms
64 bytes from 8.8.8.8: icmp_seq | 23 ttl | 117 time | 13.3 | ms
64 bytes from 8.8.8.8: icmp_seq | 24 ttl | 117 time | 13.3 | ms
64 bytes from 8.8.8.8: icmp_seq | 25 ttl | 117 time | 13.1 | ms
64 bytes from 8.8.8.8: icmp_seq | 26 ttl | 117 time | 13.1 | ms
64 bytes from 8.8.8.8: icmp_seq | 27 ttl | 117 time | 13.1 | ms
64 bytes from 8.8.8.8: icmp_seq | 28 ttl | 117 time | 13.1 | ms
64 bytes from 8.8.8.8: icmp_seq | 29 ttl | 117 time | 13.2 | ms
64 bytes from 8.8.8.8: icmp_seq | 30 ttl | 117 time | 12.8 | ms
64 bytes from 8.8.8.8: icmp_seq | 31 ttl | 117 time | 13.2 | ms
64 bytes from 8.8.8.8: icmp_seq | 32 ttl | 117 time | 13.1 | ms
64 bytes from 8.8.8.8: icmp_seq | 33 ttl | 117 time | 13.2 | ms
64 bytes from 8.8.8.8: icmp_seq | 34 ttl | 117 time | 13.1 | ms
64 bytes from 8.8.8.8: icmp_seq | 35 ttl | 117 time | 13.2 | ms
64 bytes from 8.8.8.8: icmp_seq | 36 ttl | 117 time | 13.4 | ms
64 bytes from 8.8.8.8: icmp_seq | 37 ttl | 117 time | 13.2 | ms
64 bytes from 8.8.8.8: icmp_seq | 38 ttl | 117 time | 13.2 | ms
64 bytes from 8.8.8.8: icmp_seq | 39 ttl | 117 time | 12.9 | ms
64 bytes from 8.8.8.8: icmp_seq | 40 ttl | 117 time | 13.1 | ms
64 bytes from 8.8.8.8: icmp_seq | 41 ttl | 117 time | 13.4 | ms
64 bytes from 8.8.8.8: icmp_seq | 42 ttl | 117 time | 13 | ms
64 bytes from 8.8.8.8: icmp_seq | 43 ttl | 117 time | 12.9 | ms
64 bytes from 8.8.8.8: icmp_seq | 44 ttl | 117 time | 13.2 | ms
64 bytes from 8.8.8.8: icmp_seq | 45 ttl | 117 time | 13.4 | ms
64 bytes from 8.8.8.8: icmp_seq | 46 ttl | 117 time | 13.4 | ms
64 bytes from 8.8.8.8: icmp_seq | 47 ttl | 117 time | 13.2 | ms
64 bytes from 8.8.8.8: icmp_seq | 48 ttl | 117 time | 13.3 | ms
64 bytes from 8.8.8.8: icmp_seq | 49 ttl | 117 time | 12.8 | ms
64 bytes from 8.8.8.8: icmp_seq | 50 ttl | 117 time | 13.1 | ms
64 bytes from 8.8.8.8: icmp_seq | 51 ttl | 117 time | 13.1 | ms
64 bytes from 8.8.8.8: icmp_seq | 52 ttl | 117 time | 13.1 | ms
64 bytes from 8.8.8.8: icmp_seq | 53 ttl | 117 time | 13.2 | ms
64 bytes from 8.8.8.8: icmp_seq | 54 ttl | 117 time | 13.1 | ms
64 bytes from 8.8.8.8: icmp_seq | 55 ttl | 117 time | 13.1 | ms
64 bytes from 8.8.8.8: icmp_seq | 56 ttl | 117 time | 13.3 | ms
64 bytes from 8.8.8.8: icmp_seq | 57 ttl | 117 time | 13.1 | ms
64 bytes from 8.8.8.8: icmp_seq | 58 ttl | 117 time | 13.1 | ms
64 bytes from 8.8.8.8: icmp_seq | 59 ttl | 117 time | 13.2 | ms
64 bytes from 8.8.8.8: icmp_seq | 60 ttl | 117 time | 13.3 | ms
64 bytes from 8.8.8.8: icmp_seq | 61 ttl | 117 time | 13.2 | ms
64 bytes from 8.8.8.8: icmp_seq | 62 ttl | 117 time | 13.1 | ms
64 bytes from 8.8.8.8: icmp_seq | 63 ttl | 117 time | 13.2 | ms
64 bytes from 8.8.8.8: icmp_seq | 64 ttl | 117 time | 13.1 | ms
64 bytes from 8.8.8.8: icmp_seq | 65 ttl | 117 time | 12.9 | ms
64 bytes from 8.8.8.8: icmp_seq | 66 ttl | 117 time | 13.2 | ms
64 bytes from 8.8.8.8: icmp_seq | 67 ttl | 117 time | 13.5 | ms
64 bytes from 8.8.8.8: icmp_seq | 68 ttl | 117 time | 13.1 | ms
64 bytes from 8.8.8.8: icmp_seq | 69 ttl | 117 time | 12.9 | ms
64 bytes from 8.8.8.8: icmp_seq | 70 ttl | 117 time | 13.1 | ms
64 bytes from 8.8.8.8: icmp_seq | 71 ttl | 117 time | 13.3 | ms
64 bytes from 8.8.8.8: icmp_seq | 72 ttl | 117 time | 13.4 | ms
64 bytes from 8.8.8.8: icmp_seq | 73 ttl | 117 time | 13.1 | ms
64 bytes from 8.8.8.8: icmp_seq | 74 ttl | 117 time | 13.1 | ms
64 bytes from 8.8.8.8: icmp_seq | 75 ttl | 117 time | 13.2 | ms
64 bytes from 8.8.8.8: icmp_seq | 76 ttl | 117 time | 13.2 | ms
64 bytes from 8.8.8.8: icmp_seq | 77 ttl | 117 time | 13.3 | ms
64 bytes from 8.8.8.8: icmp_seq | 78 ttl | 117 time | 13.2 | ms
64 bytes from 8.8.8.8: icmp_seq | 79 ttl | 117 time | 12.9 | ms
64 bytes from 8.8.8.8: icmp_seq | 80 ttl | 117 time | 13.1 | ms
64 bytes from 8.8.8.8: icmp_seq | 81 ttl | 117 time | 13 | ms
64 bytes from 8.8.8.8: icmp_seq | 82 ttl | 117 time | 13.4 | ms
64 bytes from 8.8.8.8: icmp_seq | 83 ttl | 117 time | 13.2 | ms
64 bytes from 8.8.8.8: icmp_seq | 84 ttl | 117 time | 13.1 | ms
64 bytes from 8.8.8.8: icmp_seq | 85 ttl | 117 time | 13.2 | ms
64 bytes from 8.8.8.8: icmp_seq | 86 ttl | 117 time | 13.1 | ms
64 bytes from 8.8.8.8: icmp_seq | 87 ttl | 117 time | 13.2 | ms
64 bytes from 8.8.8.8: icmp_seq | 88 ttl | 117 time | 13.1 | ms
64 bytes from 8.8.8.8: icmp_seq | 89 ttl | 117 time | 13.2 | ms
64 bytes from 8.8.8.8: icmp_seq | 90 ttl | 117 time | 13.2 | ms
64 bytes from 8.8.8.8: icmp_seq | 91 ttl | 117 time | 13.1 | ms
64 bytes from 8.8.8.8: icmp_seq | 92 ttl | 117 time | 12.9 | ms
64 bytes from 8.8.8.8: icmp_seq | 93 ttl | 117 time | 13.2 | ms
64 bytes from 8.8.8.8: icmp_seq | 94 ttl | 117 time | 13.2 | ms
64 bytes from 8.8.8.8: icmp_seq | 95 ttl | 117 time | 13.1 | ms
64 bytes from 8.8.8.8: icmp_seq | 96 ttl | 117 time | 13.1 | ms
64 bytes from 8.8.8.8: icmp_seq | 97 ttl | 117 time | 13.2 | ms
64 bytes from 8.8.8.8: icmp_seq | 98 ttl | 117 time | 13.1 | ms
64 bytes from 8.8.8.8: icmp_seq | 99 ttl | 117 time | 13.2 | ms
64 bytes from 8.8.8.8: icmp_seq | 100 ttl | 117 time | 13.1 | ms
64 bytes from 8.8.8.8: icmp_seq | 101 ttl | 117 time | 13.7 | ms
64 bytes from 8.8.8.8: icmp_seq | 102 ttl | 117 time | 13.3 | ms
64 bytes from 8.8.8.8: icmp_seq | 103 ttl | 117 time | 13.2 | ms
64 bytes from 8.8.8.8: icmp_seq | 104 ttl | 117 time | 13.2 | ms
64 bytes from 8.8.8.8: icmp_seq | 105 ttl | 117 time | 13.1 | ms
64 bytes from 8.8.8.8: icmp_seq | 106 ttl | 117 time | 13.1 | ms
64 bytes from 8.8.8.8: icmp_seq | 107 ttl | 117 time | 13.1 | ms
64 bytes from 8.8.8.8: icmp_seq | 108 ttl | 117 time | 12.9 | ms
64 bytes from 8.8.8.8: icmp_seq | 109 ttl | 117 time | 13.3 | ms
64 bytes from 8.8.8.8: icmp_seq | 110 ttl | 117 time | 13.3 | ms
64 bytes from 8.8.8.8: icmp_seq | 111 ttl | 117 time | 13.2 | ms
64 bytes from 8.8.8.8: icmp_seq | 112 ttl | 117 time | 13.3 | ms
64 bytes from 8.8.8.8: icmp_seq | 113 ttl | 117 time | 13.6 | ms
64 bytes from 8.8.8.8: icmp_seq | 114 ttl | 117 time | 13.2 | ms
64 bytes from 8.8.8.8: icmp_seq | 115 ttl | 117 time | 13.1 | ms
64 bytes from 8.8.8.8: icmp_seq | 116 ttl | 117 time | 13.1 | ms
64 bytes from 8.8.8.8: icmp_seq | 117 ttl | 117 time | 13.1 | ms
64 bytes from 8.8.8.8: icmp_seq | 118 ttl | 117 time | 13.2 | ms
64 bytes from 8.8.8.8: icmp_seq | 119 ttl | 117 time | 13.1 | ms
64 bytes from 8.8.8.8: icmp_seq | 120 ttl | 117 time | 12.9 | ms
64 bytes from 8.8.8.8: icmp_seq | 121 ttl | 117 time | 13.3 | ms
64 bytes from 8.8.8.8: icmp_seq | 122 ttl | 117 time | 13.1 | ms
64 bytes from 8.8.8.8: icmp_seq | 123 ttl | 117 time | 13.1 | ms
64 bytes from 8.8.8.8: icmp_seq | 124 ttl | 117 time | 13.1 | ms
64 bytes from 8.8.8.8: icmp_seq | 125 ttl | 117 time | 13.5 | ms
64 bytes from 8.8.8.8: icmp_seq | 126 ttl | 117 time | 13 | ms
64 bytes from 8.8.8.8: icmp_seq | 127 ttl | 117 time | 13.2 | ms
64 bytes from 8.8.8.8: icmp_seq | 128 ttl | 117 time | 13.1 | ms
64 bytes from 8.8.8.8: icmp_seq | 129 ttl | 117 time | 13.2 | ms
64 bytes from 8.8.8.8: icmp_seq | 130 ttl | 117 time | 13 | ms
64 bytes from 8.8.8.8: icmp_seq | 131 ttl | 117 time | 12.9 | ms
64 bytes from 8.8.8.8: icmp_seq | 132 ttl | 117 time | 13.1 | ms
64 bytes from 8.8.8.8: icmp_seq | 133 ttl | 117 time | 13.2 | ms
64 bytes from 8.8.8.8: icmp_seq | 134 ttl | 117 time | 13.2 | ms
64 bytes from 8.8.8.8: icmp_seq | 135 ttl | 117 time | 13.1 | ms
64 bytes from 8.8.8.8: icmp_seq | 136 ttl | 117 time | 13.2 | ms
64 bytes from 8.8.8.8: icmp_seq | 137 ttl | 117 time | 13.5 | ms
64 bytes from 8.8.8.8: icmp_seq | 138 ttl | 117 time | 13.3 | ms
64 bytes from 8.8.8.8: icmp_seq | 139 ttl | 117 time | 13.1 | ms
64 bytes from 8.8.8.8: icmp_seq | 140 ttl | 117 time | 13.2 | ms
64 bytes from 8.8.8.8: icmp_seq | 141 ttl | 117 time | 13.1 | ms
64 bytes from 8.8.8.8: icmp_seq | 142 ttl | 117 time | 13.2 | ms
64 bytes from 8.8.8.8: icmp_seq | 143 ttl | 117 time | 13.3 | ms
64 bytes from 8.8.8.8: icmp_seq | 144 ttl | 117 time | 13 | ms
64 bytes from 8.8.8.8: icmp_seq | 145 ttl | 117 time | 13.1 | ms
64 bytes from 8.8.8.8: icmp_seq | 146 ttl | 117 time | 13.1 | ms
64 bytes from 8.8.8.8: icmp_seq | 147 ttl | 117 time | 13.2 | ms
64 bytes from 8.8.8.8: icmp_seq | 148 ttl | 117 time | 13 | ms
64 bytes from 8.8.8.8: icmp_seq | 149 ttl | 117 time | 13.4 | ms
64 bytes from 8.8.8.8: icmp_seq | 150 ttl | 117 time | 13.2 | ms
64 bytes from 8.8.8.8: icmp_seq | 151 ttl | 117 time | 13.1 | ms
64 bytes from 8.8.8.8: icmp_seq | 152 ttl | 117 time | 13 | ms
64 bytes from 8.8.8.8: icmp_seq | 153 ttl | 117 time | 13.1 | ms
64 bytes from 8.8.8.8: icmp_seq | 154 ttl | 117 time | 13.2 | ms
64 bytes from 8.8.8.8: icmp_seq | 155 ttl | 117 time | 13.2 | ms
64 bytes from 8.8.8.8: icmp_seq | 156 ttl | 117 time | 13.1 | ms
64 bytes from 8.8.8.8: icmp_seq | 157 ttl | 117 time | 13.1 | ms
64 bytes from 8.8.8.8: icmp_seq | 158 ttl | 117 time | 13.2 | ms
64 bytes from 8.8.8.8: icmp_seq | 159 ttl | 117 time | 13.1 | ms
64 bytes from 8.8.8.8: icmp_seq | 160 ttl | 117 time | 13.1 | ms
64 bytes from 8.8.8.8: icmp_seq | 161 ttl | 117 time | 13.1 | ms
64 bytes from 8.8.8.8: icmp_seq | 162 ttl | 117 time | 13.2 | ms
64 bytes from 8.8.8.8: icmp_seq | 163 ttl | 117 time | 13.1 | ms
64 bytes from 8.8.8.8: icmp_seq | 164 ttl | 117 time | 13.2 | ms
64 bytes from 8.8.8.8: icmp_seq | 165 ttl | 117 time | 13.2 | ms
64 bytes from 8.8.8.8: icmp_seq | 166 ttl | 117 time | 13.2 | ms
64 bytes from 8.8.8.8: icmp_seq | 167 ttl | 117 time | 13.3 | ms
64 bytes from 8.8.8.8: icmp_seq | 168 ttl | 117 time | 13.1 | ms
64 bytes from 8.8.8.8: icmp_seq | 169 ttl | 117 time | 13.2 | ms
64 bytes from 8.8.8.8: icmp_seq | 170 ttl | 117 time | 13 | ms
64 bytes from 8.8.8.8: icmp_seq | 171 ttl | 117 time | 13.1 | ms
64 bytes from 8.8.8.8: icmp_seq | 172 ttl | 117 time | 13.2 | ms
64 bytes from 8.8.8.8: icmp_seq | 173 ttl | 117 time | 13.2 | ms
64 bytes from 8.8.8.8: icmp_seq | 174 ttl | 117 time | 13.1 | ms
64 bytes from 8.8.8.8: icmp_seq | 175 ttl | 117 time | 13.2 | ms
64 bytes from 8.8.8.8: icmp_seq | 176 ttl | 117 time | 13 | ms
64 bytes from 8.8.8.8: icmp_seq | 177 ttl | 117 time | 13.2 | ms
64 bytes from 8.8.8.8: icmp_seq | 178 ttl | 117 time | 12.9 | ms
64 bytes from 8.8.8.8: icmp_seq | 179 ttl | 117 time | 13.1 | ms
64 bytes from 8.8.8.8: icmp_seq | 180 ttl | 117 time | 13.1 | ms
64 bytes from 8.8.8.8: icmp_seq | 181 ttl | 117 time | 13.3 | ms
64 bytes from 8.8.8.8: icmp_seq | 182 ttl | 117 time | 13 | ms
64 bytes from 8.8.8.8: icmp_seq | 183 ttl | 117 time | 13.1 | ms
64 bytes from 8.8.8.8: icmp_seq | 184 ttl | 117 time | 13.5 | ms
64 bytes from 8.8.8.8: icmp_seq | 185 ttl | 117 time | 13.1 | ms
64 bytes from 8.8.8.8: icmp_seq | 186 ttl | 117 time | 13.1 | ms
64 bytes from 8.8.8.8: icmp_seq | 187 ttl | 117 time | 13.2 | ms
64 bytes from 8.8.8.8: icmp_seq | 188 ttl | 117 time | 13.2 | ms
64 bytes from 8.8.8.8: icmp_seq | 189 ttl | 117 time | 12.9 | ms
64 bytes from 8.8.8.8: icmp_seq | 190 ttl | 117 time | 13.1 | ms
64 bytes from 8.8.8.8: icmp_seq | 191 ttl | 117 time | 13.3 | ms
64 bytes from 8.8.8.8: icmp_seq | 192 ttl | 117 time | 13.1 | ms
64 bytes from 8.8.8.8: icmp_seq | 193 ttl | 117 time | 13.1 | ms
64 bytes from 8.8.8.8: icmp_seq | 194 ttl | 117 time | 13.1 | ms
64 bytes from 8.8.8.8: icmp_seq | 195 ttl | 117 time | 13.2 | ms
64 bytes from 8.8.8.8: icmp_seq | 196 ttl | 117 time | 13.1 | ms
64 bytes from 8.8.8.8: icmp_seq | 197 ttl | 117 time | 13.1 | ms
64 bytes from 8.8.8.8: icmp_seq | 198 ttl | 117 time | 15.5 | ms
64 bytes from 8.8.8.8: icmp_seq | 199 ttl | 117 time | 13.1 | ms
64 bytes from 8.8.8.8: icmp_seq | 200 ttl | 117 time | 13.1 | ms
64 bytes from 8.8.8.8: icmp_seq | 201 ttl | 117 time | 13.2 | ms
64 bytes from 8.8.8.8: icmp_seq | 202 ttl | 117 time | 13.2 | ms
64 bytes from 8.8.8.8: icmp_seq | 203 ttl | 117 time | 13 | ms
64 bytes from 8.8.8.8: icmp_seq | 204 ttl | 117 time | 13.2 | ms
64 bytes from 8.8.8.8: icmp_seq | 205 ttl | 117 time | 13.4 | ms
64 bytes from 8.8.8.8: icmp_seq | 206 ttl | 117 time | 13.1 | ms
64 bytes from 8.8.8.8: icmp_seq | 207 ttl | 117 time | 13.4 | ms
64 bytes from 8.8.8.8: icmp_seq | 208 ttl | 117 time | 13.2 | ms
64 bytes from 8.8.8.8: icmp_seq | 209 ttl | 117 time | 13.1 | ms
64 bytes from 8.8.8.8: icmp_seq | 210 ttl | 117 time | 13.2 | ms
64 bytes from 8.8.8.8: icmp_seq | 211 ttl | 117 time | 13.2 | ms
64 bytes from 8.8.8.8: icmp_seq | 212 ttl | 117 time | 13.3 | ms
64 bytes from 8.8.8.8: icmp_seq | 213 ttl | 117 time | 13.2 | ms
64 bytes from 8.8.8.8: icmp_seq | 214 ttl | 117 time | 13.2 | ms
64 bytes from 8.8.8.8: icmp_seq | 215 ttl | 117 time | 13.1 | ms
64 bytes from 8.8.8.8: icmp_seq | 216 ttl | 117 time | 13.4 | ms
64 bytes from 8.8.8.8: icmp_seq | 217 ttl | 117 time | 13.4 | ms
64 bytes from 8.8.8.8: icmp_seq | 218 ttl | 117 time | 13.1 | ms
64 bytes from 8.8.8.8: icmp_seq | 219 ttl | 117 time | 13.2 | ms
64 bytes from 8.8.8.8: icmp_seq | 220 ttl | 117 time | 13.2 | ms
64 bytes from 8.8.8.8: icmp_seq | 221 ttl | 117 time | 13.1 | ms
64 bytes from 8.8.8.8: icmp_seq | 222 ttl | 117 time | 13.1 | ms
64 bytes from 8.8.8.8: icmp_seq | 223 ttl | 117 time | 13.1 | ms
64 bytes from 8.8.8.8: icmp_seq | 224 ttl | 117 time | 13.2 | ms
64 bytes from 8.8.8.8: icmp_seq | 225 ttl | 117 time | 12.9 | ms
64 bytes from 8.8.8.8: icmp_seq | 226 ttl | 117 time | 13.1 | ms
64 bytes from 8.8.8.8: icmp_seq | 227 ttl | 117 time | 13.6 | ms
64 bytes from 8.8.8.8: icmp_seq | 228 ttl | 117 time | 13 | ms
64 bytes from 8.8.8.8: icmp_seq | 229 ttl | 117 time | 13.4 | ms
64 bytes from 8.8.8.8: icmp_seq | 230 ttl | 117 time | 13 | ms
64 bytes from 8.8.8.8: icmp_seq | 231 ttl | 117 time | 13.2 | ms
64 bytes from 8.8.8.8: icmp_seq | 232 ttl | 117 time | 13.2 | ms
64 bytes from 8.8.8.8: icmp_seq | 233 ttl | 117 time | 13.1 | ms
64 bytes from 8.8.8.8: icmp_seq | 234 ttl | 117 time | 13.1 | ms
64 bytes from 8.8.8.8: icmp_seq | 235 ttl | 117 time | 13.1 | ms
64 bytes from 8.8.8.8: icmp_seq | 236 ttl | 117 time | 13.1 | ms
64 bytes from 8.8.8.8: icmp_seq | 237 ttl | 117 time | 13.1 | ms
64 bytes from 8.8.8.8: icmp_seq | 238 ttl | 117 time | 13.1 | ms
64 bytes from 8.8.8.8: icmp_seq | 239 ttl | 117 time | 13.5 | ms
64 bytes from 8.8.8.8: icmp_seq | 240 ttl | 117 time | 13 | ms
64 bytes from 8.8.8.8: icmp_seq | 241 ttl | 117 time | 13.1 | ms
64 bytes from 8.8.8.8: icmp_seq | 242 ttl | 117 time | 13.4 | ms
64 bytes from 8.8.8.8: icmp_seq | 243 ttl | 117 time | 13.2 | ms
64 bytes from 8.8.8.8: icmp_seq | 244 ttl | 117 time | 13.1 | ms
64 bytes from 8.8.8.8: icmp_seq | 245 ttl | 117 time | 13.3 | ms
64 bytes from 8.8.8.8: icmp_seq | 246 ttl | 117 time | 13.2 | ms
64 bytes from 8.8.8.8: icmp_seq | 247 ttl | 117 time | 13.2 | ms
64 bytes from 8.8.8.8: icmp_seq | 248 ttl | 117 time | 13.2 | ms
64 bytes from 8.8.8.8: icmp_seq | 249 ttl | 117 time | 13.1 | ms
64 bytes from 8.8.8.8: icmp_seq | 250 ttl | 117 time | 13.3 | ms

## ping4G_4
64 bytes from 8.8.8.8: icmp_seq | 1 ttl | 117 time | 13.4 | ms | summary
64 bytes from 8.8.8.8: icmp_seq | 2 ttl | 117 time | 13.2 | ms | 250 packets transmitted, 250 received, 0% packet loss, time 249319ms
64 bytes from 8.8.8.8: icmp_seq | 3 ttl | 117 time | 13.1 | ms | rtt min/avg/max/mdev = 12.858/13.287/20.903/0.527 ms
64 bytes from 8.8.8.8: icmp_seq | 4 ttl | 117 time | 13.2 | ms
64 bytes from 8.8.8.8: icmp_seq | 5 ttl | 117 time | 12.9 | ms
64 bytes from 8.8.8.8: icmp_seq | 6 ttl | 117 time | 13.2 | ms
64 bytes from 8.8.8.8: icmp_seq | 7 ttl | 117 time | 13.1 | ms
64 bytes from 8.8.8.8: icmp_seq | 8 ttl | 117 time | 13.1 | ms
64 bytes from 8.8.8.8: icmp_seq | 9 ttl | 117 time | 13.2 | ms
64 bytes from 8.8.8.8: icmp_seq | 10 ttl | 117 time | 13.4 | ms
64 bytes from 8.8.8.8: icmp_seq | 11 ttl | 117 time | 13.1 | ms
64 bytes from 8.8.8.8: icmp_seq | 12 ttl | 117 time | 13.3 | ms
64 bytes from 8.8.8.8: icmp_seq | 13 ttl | 117 time | 13.1 | ms
64 bytes from 8.8.8.8: icmp_seq | 14 ttl | 117 time | 13.4 | ms
64 bytes from 8.8.8.8: icmp_seq | 15 ttl | 117 time | 13.1 | ms
64 bytes from 8.8.8.8: icmp_seq | 16 ttl | 117 time | 13.2 | ms
64 bytes from 8.8.8.8: icmp_seq | 17 ttl | 117 time | 13.1 | ms
64 bytes from 8.8.8.8: icmp_seq | 18 ttl | 117 time | 13.2 | ms
64 bytes from 8.8.8.8: icmp_seq | 19 ttl | 117 time | 13.2 | ms
64 bytes from 8.8.8.8: icmp_seq | 20 ttl | 117 time | 13.1 | ms
64 bytes from 8.8.8.8: icmp_seq | 21 ttl | 117 time | 13.1 | ms
64 bytes from 8.8.8.8: icmp_seq | 22 ttl | 117 time | 13.5 | ms
64 bytes from 8.8.8.8: icmp_seq | 23 ttl | 117 time | 13.1 | ms
64 bytes from 8.8.8.8: icmp_seq | 24 ttl | 117 time | 13.5 | ms
64 bytes from 8.8.8.8: icmp_seq | 25 ttl | 117 time | 12.9 | ms
64 bytes from 8.8.8.8: icmp_seq | 26 ttl | 117 time | 13.2 | ms
64 bytes from 8.8.8.8: icmp_seq | 27 ttl | 117 time | 13.1 | ms
64 bytes from 8.8.8.8: icmp_seq | 28 ttl | 117 time | 13.2 | ms
64 bytes from 8.8.8.8: icmp_seq | 29 ttl | 117 time | 13.1 | ms
64 bytes from 8.8.8.8: icmp_seq | 30 ttl | 117 time | 13.3 | ms
64 bytes from 8.8.8.8: icmp_seq | 31 ttl | 117 time | 13.1 | ms
64 bytes from 8.8.8.8: icmp_seq | 32 ttl | 117 time | 13.4 | ms
64 bytes from 8.8.8.8: icmp_seq | 33 ttl | 117 time | 13.1 | ms
64 bytes from 8.8.8.8: icmp_seq | 34 ttl | 117 time | 13.2 | ms
64 bytes from 8.8.8.8: icmp_seq | 35 ttl | 117 time | 13.5 | ms
64 bytes from 8.8.8.8: icmp_seq | 36 ttl | 117 time | 13.7 | ms
64 bytes from 8.8.8.8: icmp_seq | 37 ttl | 117 time | 13 | ms
64 bytes from 8.8.8.8: icmp_seq | 38 ttl | 117 time | 13.4 | ms
64 bytes from 8.8.8.8: icmp_seq | 39 ttl | 117 time | 13.1 | ms
64 bytes from 8.8.8.8: icmp_seq | 40 ttl | 117 time | 13.2 | ms
64 bytes from 8.8.8.8: icmp_seq | 41 ttl | 117 time | 13.1 | ms
64 bytes from 8.8.8.8: icmp_seq | 42 ttl | 117 time | 13.2 | ms
64 bytes from 8.8.8.8: icmp_seq | 43 ttl | 117 time | 13.2 | ms
64 bytes from 8.8.8.8: icmp_seq | 44 ttl | 117 time | 13.3 | ms
64 bytes from 8.8.8.8: icmp_seq | 45 ttl | 117 time | 13.1 | ms
64 bytes from 8.8.8.8: icmp_seq | 46 ttl | 117 time | 13.3 | ms
64 bytes from 8.8.8.8: icmp_seq | 47 ttl | 117 time | 13.4 | ms
64 bytes from 8.8.8.8: icmp_seq | 48 ttl | 117 time | 13.7 | ms
64 bytes from 8.8.8.8: icmp_seq | 49 ttl | 117 time | 13.4 | ms
64 bytes from 8.8.8.8: icmp_seq | 50 ttl | 117 time | 13.2 | ms
64 bytes from 8.8.8.8: icmp_seq | 51 ttl | 117 time | 13.1 | ms
64 bytes from 8.8.8.8: icmp_seq | 52 ttl | 117 time | 13.3 | ms
64 bytes from 8.8.8.8: icmp_seq | 53 ttl | 117 time | 13.1 | ms
64 bytes from 8.8.8.8: icmp_seq | 54 ttl | 117 time | 13.4 | ms
64 bytes from 8.8.8.8: icmp_seq | 55 ttl | 117 time | 13.2 | ms
64 bytes from 8.8.8.8: icmp_seq | 56 ttl | 117 time | 13.1 | ms
64 bytes from 8.8.8.8: icmp_seq | 57 ttl | 117 time | 13.1 | ms
64 bytes from 8.8.8.8: icmp_seq | 58 ttl | 117 time | 14 | ms
64 bytes from 8.8.8.8: icmp_seq | 59 ttl | 117 time | 13.2 | ms
64 bytes from 8.8.8.8: icmp_seq | 60 ttl | 117 time | 13.5 | ms
64 bytes from 8.8.8.8: icmp_seq | 61 ttl | 117 time | 13 | ms
64 bytes from 8.8.8.8: icmp_seq | 62 ttl | 117 time | 13.4 | ms
64 bytes from 8.8.8.8: icmp_seq | 63 ttl | 117 time | 12.9 | ms
64 bytes from 8.8.8.8: icmp_seq | 64 ttl | 117 time | 13.2 | ms
64 bytes from 8.8.8.8: icmp_seq | 65 ttl | 117 time | 13.1 | ms
64 bytes from 8.8.8.8: icmp_seq | 66 ttl | 117 time | 13.2 | ms
64 bytes from 8.8.8.8: icmp_seq | 67 ttl | 117 time | 13.2 | ms
64 bytes from 8.8.8.8: icmp_seq | 68 ttl | 117 time | 13.2 | ms
64 bytes from 8.8.8.8: icmp_seq | 69 ttl | 117 time | 13.1 | ms
64 bytes from 8.8.8.8: icmp_seq | 70 ttl | 117 time | 13.2 | ms
64 bytes from 8.8.8.8: icmp_seq | 71 ttl | 117 time | 13.1 | ms
64 bytes from 8.8.8.8: icmp_seq | 72 ttl | 117 time | 13.1 | ms
64 bytes from 8.8.8.8: icmp_seq | 73 ttl | 117 time | 13.1 | ms
64 bytes from 8.8.8.8: icmp_seq | 74 ttl | 117 time | 14.4 | ms
64 bytes from 8.8.8.8: icmp_seq | 75 ttl | 117 time | 13 | ms
64 bytes from 8.8.8.8: icmp_seq | 76 ttl | 117 time | 13.4 | ms
64 bytes from 8.8.8.8: icmp_seq | 77 ttl | 117 time | 13.3 | ms
64 bytes from 8.8.8.8: icmp_seq | 78 ttl | 117 time | 13.5 | ms
64 bytes from 8.8.8.8: icmp_seq | 79 ttl | 117 time | 13.2 | ms
64 bytes from 8.8.8.8: icmp_seq | 80 ttl | 117 time | 20.9 | ms
64 bytes from 8.8.8.8: icmp_seq | 81 ttl | 117 time | 13.1 | ms
64 bytes from 8.8.8.8: icmp_seq | 82 ttl | 117 time | 13.3 | ms
64 bytes from 8.8.8.8: icmp_seq | 83 ttl | 117 time | 13.1 | ms
64 bytes from 8.8.8.8: icmp_seq | 84 ttl | 117 time | 13.2 | ms
64 bytes from 8.8.8.8: icmp_seq | 85 ttl | 117 time | 13.2 | ms
64 bytes from 8.8.8.8: icmp_seq | 86 ttl | 117 time | 13.3 | ms
64 bytes from 8.8.8.8: icmp_seq | 87 ttl | 117 time | 13.1 | ms
64 bytes from 8.8.8.8: icmp_seq | 88 ttl | 117 time | 13.4 | ms
64 bytes from 8.8.8.8: icmp_seq | 89 ttl | 117 time | 13.7 | ms
64 bytes from 8.8.8.8: icmp_seq | 90 ttl | 117 time | 13.3 | ms
64 bytes from 8.8.8.8: icmp_seq | 91 ttl | 117 time | 13.1 | ms
64 bytes from 8.8.8.8: icmp_seq | 92 ttl | 117 time | 13.2 | ms
64 bytes from 8.8.8.8: icmp_seq | 93 ttl | 117 time | 13.1 | ms
64 bytes from 8.8.8.8: icmp_seq | 94 ttl | 117 time | 13.4 | ms
64 bytes from 8.8.8.8: icmp_seq | 95 ttl | 117 time | 13.2 | ms
64 bytes from 8.8.8.8: icmp_seq | 96 ttl | 117 time | 13.6 | ms
64 bytes from 8.8.8.8: icmp_seq | 97 ttl | 117 time | 13.4 | ms
64 bytes from 8.8.8.8: icmp_seq | 98 ttl | 117 time | 13.5 | ms
64 bytes from 8.8.8.8: icmp_seq | 99 ttl | 117 time | 13.2 | ms
64 bytes from 8.8.8.8: icmp_seq | 100 ttl | 117 time | 13.5 | ms
64 bytes from 8.8.8.8: icmp_seq | 101 ttl | 117 time | 13.2 | ms
64 bytes from 8.8.8.8: icmp_seq | 102 ttl | 117 time | 13.6 | ms
64 bytes from 8.8.8.8: icmp_seq | 103 ttl | 117 time | 13.1 | ms
64 bytes from 8.8.8.8: icmp_seq | 104 ttl | 117 time | 13.4 | ms
64 bytes from 8.8.8.8: icmp_seq | 105 ttl | 117 time | 13.1 | ms
64 bytes from 8.8.8.8: icmp_seq | 106 ttl | 117 time | 13.2 | ms
64 bytes from 8.8.8.8: icmp_seq | 107 ttl | 117 time | 13.3 | ms
64 bytes from 8.8.8.8: icmp_seq | 108 ttl | 117 time | 13.6 | ms
64 bytes from 8.8.8.8: icmp_seq | 109 ttl | 117 time | 13.5 | ms
64 bytes from 8.8.8.8: icmp_seq | 110 ttl | 117 time | 13.5 | ms
64 bytes from 8.8.8.8: icmp_seq | 111 ttl | 117 time | 13 | ms
64 bytes from 8.8.8.8: icmp_seq | 112 ttl | 117 time | 13.3 | ms
64 bytes from 8.8.8.8: icmp_seq | 113 ttl | 117 time | 13 | ms
64 bytes from 8.8.8.8: icmp_seq | 114 ttl | 117 time | 13.2 | ms
64 bytes from 8.8.8.8: icmp_seq | 115 ttl | 117 time | 13.1 | ms
64 bytes from 8.8.8.8: icmp_seq | 116 ttl | 117 time | 13.2 | ms
64 bytes from 8.8.8.8: icmp_seq | 117 ttl | 117 time | 13.3 | ms
64 bytes from 8.8.8.8: icmp_seq | 118 ttl | 117 time | 13.7 | ms
64 bytes from 8.8.8.8: icmp_seq | 119 ttl | 117 time | 13.3 | ms
64 bytes from 8.8.8.8: icmp_seq | 120 ttl | 117 time | 13.2 | ms
64 bytes from 8.8.8.8: icmp_seq | 121 ttl | 117 time | 13.2 | ms
64 bytes from 8.8.8.8: icmp_seq | 122 ttl | 117 time | 13.3 | ms
64 bytes from 8.8.8.8: icmp_seq | 123 ttl | 117 time | 13.1 | ms
64 bytes from 8.8.8.8: icmp_seq | 124 ttl | 117 time | 13.4 | ms
64 bytes from 8.8.8.8: icmp_seq | 125 ttl | 117 time | 13.4 | ms
64 bytes from 8.8.8.8: icmp_seq | 126 ttl | 117 time | 13.4 | ms
64 bytes from 8.8.8.8: icmp_seq | 127 ttl | 117 time | 13.2 | ms
64 bytes from 8.8.8.8: icmp_seq | 128 ttl | 117 time | 13.1 | ms
64 bytes from 8.8.8.8: icmp_seq | 129 ttl | 117 time | 13.1 | ms
64 bytes from 8.8.8.8: icmp_seq | 130 ttl | 117 time | 13.5 | ms
64 bytes from 8.8.8.8: icmp_seq | 131 ttl | 117 time | 13.1 | ms
64 bytes from 8.8.8.8: icmp_seq | 132 ttl | 117 time | 13.5 | ms
64 bytes from 8.8.8.8: icmp_seq | 133 ttl | 117 time | 13.1 | ms
64 bytes from 8.8.8.8: icmp_seq | 134 ttl | 117 time | 13.3 | ms
64 bytes from 8.8.8.8: icmp_seq | 135 ttl | 117 time | 13.4 | ms
64 bytes from 8.8.8.8: icmp_seq | 136 ttl | 117 time | 13.4 | ms
64 bytes from 8.8.8.8: icmp_seq | 137 ttl | 117 time | 13.2 | ms
64 bytes from 8.8.8.8: icmp_seq | 138 ttl | 117 time | 13.3 | ms
64 bytes from 8.8.8.8: icmp_seq | 139 ttl | 117 time | 13.2 | ms
64 bytes from 8.8.8.8: icmp_seq | 140 ttl | 117 time | 13.4 | ms
64 bytes from 8.8.8.8: icmp_seq | 141 ttl | 117 time | 13.2 | ms
64 bytes from 8.8.8.8: icmp_seq | 142 ttl | 117 time | 13.4 | ms
64 bytes from 8.8.8.8: icmp_seq | 143 ttl | 117 time | 13.1 | ms
64 bytes from 8.8.8.8: icmp_seq | 144 ttl | 117 time | 13.2 | ms
64 bytes from 8.8.8.8: icmp_seq | 145 ttl | 117 time | 13.4 | ms
64 bytes from 8.8.8.8: icmp_seq | 146 ttl | 117 time | 13.3 | ms
64 bytes from 8.8.8.8: icmp_seq | 147 ttl | 117 time | 12.9 | ms
64 bytes from 8.8.8.8: icmp_seq | 148 ttl | 117 time | 13.5 | ms
64 bytes from 8.8.8.8: icmp_seq | 149 ttl | 117 time | 13.2 | ms
64 bytes from 8.8.8.8: icmp_seq | 150 ttl | 117 time | 13.2 | ms
64 bytes from 8.8.8.8: icmp_seq | 151 ttl | 117 time | 13.1 | ms
64 bytes from 8.8.8.8: icmp_seq | 152 ttl | 117 time | 13.5 | ms
64 bytes from 8.8.8.8: icmp_seq | 153 ttl | 117 time | 13.1 | ms
64 bytes from 8.8.8.8: icmp_seq | 154 ttl | 117 time | 13.2 | ms
64 bytes from 8.8.8.8: icmp_seq | 155 ttl | 117 time | 13.5 | ms
64 bytes from 8.8.8.8: icmp_seq | 156 ttl | 117 time | 13 | ms
64 bytes from 8.8.8.8: icmp_seq | 157 ttl | 117 time | 13.1 | ms
64 bytes from 8.8.8.8: icmp_seq | 158 ttl | 117 time | 13.5 | ms
64 bytes from 8.8.8.8: icmp_seq | 159 ttl | 117 time | 13.3 | ms
64 bytes from 8.8.8.8: icmp_seq | 160 ttl | 117 time | 13.2 | ms
64 bytes from 8.8.8.8: icmp_seq | 161 ttl | 117 time | 13.2 | ms
64 bytes from 8.8.8.8: icmp_seq | 162 ttl | 117 time | 13.1 | ms
64 bytes from 8.8.8.8: icmp_seq | 163 ttl | 117 time | 13.1 | ms
64 bytes from 8.8.8.8: icmp_seq | 164 ttl | 117 time | 13.4 | ms
64 bytes from 8.8.8.8: icmp_seq | 165 ttl | 117 time | 13.3 | ms
64 bytes from 8.8.8.8: icmp_seq | 166 ttl | 117 time | 13.5 | ms
64 bytes from 8.8.8.8: icmp_seq | 167 ttl | 117 time | 13.1 | ms
64 bytes from 8.8.8.8: icmp_seq | 168 ttl | 117 time | 13.3 | ms
64 bytes from 8.8.8.8: icmp_seq | 169 ttl | 117 time | 13.2 | ms
64 bytes from 8.8.8.8: icmp_seq | 170 ttl | 117 time | 13.4 | ms
64 bytes from 8.8.8.8: icmp_seq | 171 ttl | 117 time | 13.2 | ms
64 bytes from 8.8.8.8: icmp_seq | 172 ttl | 117 time | 13.1 | ms
64 bytes from 8.8.8.8: icmp_seq | 173 ttl | 117 time | 13.1 | ms
64 bytes from 8.8.8.8: icmp_seq | 174 ttl | 117 time | 13.5 | ms
64 bytes from 8.8.8.8: icmp_seq | 175 ttl | 117 time | 13.3 | ms
64 bytes from 8.8.8.8: icmp_seq | 176 ttl | 117 time | 13.4 | ms
64 bytes from 8.8.8.8: icmp_seq | 177 ttl | 117 time | 13 | ms
64 bytes from 8.8.8.8: icmp_seq | 178 ttl | 117 time | 13.4 | ms
64 bytes from 8.8.8.8: icmp_seq | 179 ttl | 117 time | 13.1 | ms
64 bytes from 8.8.8.8: icmp_seq | 180 ttl | 117 time | 13.4 | ms
64 bytes from 8.8.8.8: icmp_seq | 181 ttl | 117 time | 13.1 | ms
64 bytes from 8.8.8.8: icmp_seq | 182 ttl | 117 time | 13.4 | ms
64 bytes from 8.8.8.8: icmp_seq | 183 ttl | 117 time | 13.1 | ms
64 bytes from 8.8.8.8: icmp_seq | 184 ttl | 117 time | 13.3 | ms
64 bytes from 8.8.8.8: icmp_seq | 185 ttl | 117 time | 13.1 | ms
64 bytes from 8.8.8.8: icmp_seq | 186 ttl | 117 time | 13.4 | ms
64 bytes from 8.8.8.8: icmp_seq | 187 ttl | 117 time | 12.9 | ms
64 bytes from 8.8.8.8: icmp_seq | 188 ttl | 117 time | 13.2 | ms
64 bytes from 8.8.8.8: icmp_seq | 189 ttl | 117 time | 13.1 | ms
64 bytes from 8.8.8.8: icmp_seq | 190 ttl | 117 time | 13.3 | ms
64 bytes from 8.8.8.8: icmp_seq | 191 ttl | 117 time | 13.1 | ms
64 bytes from 8.8.8.8: icmp_seq | 192 ttl | 117 time | 13.2 | ms
64 bytes from 8.8.8.8: icmp_seq | 193 ttl | 117 time | 13.6 | ms
64 bytes from 8.8.8.8: icmp_seq | 194 ttl | 117 time | 13.4 | ms
64 bytes from 8.8.8.8: icmp_seq | 195 ttl | 117 time | 13.1 | ms
64 bytes from 8.8.8.8: icmp_seq | 196 ttl | 117 time | 13.1 | ms
64 bytes from 8.8.8.8: icmp_seq | 197 ttl | 117 time | 12.9 | ms
64 bytes from 8.8.8.8: icmp_seq | 198 ttl | 117 time | 13.2 | ms
64 bytes from 8.8.8.8: icmp_seq | 199 ttl | 117 time | 13.3 | ms
64 bytes from 8.8.8.8: icmp_seq | 200 ttl | 117 time | 13.2 | ms
64 bytes from 8.8.8.8: icmp_seq | 201 ttl | 117 time | 13 | ms
64 bytes from 8.8.8.8: icmp_seq | 202 ttl | 117 time | 13.3 | ms
64 bytes from 8.8.8.8: icmp_seq | 203 ttl | 117 time | 13.1 | ms
64 bytes from 8.8.8.8: icmp_seq | 204 ttl | 117 time | 13.5 | ms
64 bytes from 8.8.8.8: icmp_seq | 205 ttl | 117 time | 13.1 | ms
64 bytes from 8.8.8.8: icmp_seq | 206 ttl | 117 time | 13.7 | ms
64 bytes from 8.8.8.8: icmp_seq | 207 ttl | 117 time | 13.2 | ms
64 bytes from 8.8.8.8: icmp_seq | 208 ttl | 117 time | 13.3 | ms
64 bytes from 8.8.8.8: icmp_seq | 209 ttl | 117 time | 13 | ms
64 bytes from 8.8.8.8: icmp_seq | 210 ttl | 117 time | 13.4 | ms
64 bytes from 8.8.8.8: icmp_seq | 211 ttl | 117 time | 13.3 | ms
64 bytes from 8.8.8.8: icmp_seq | 212 ttl | 117 time | 13.4 | ms
64 bytes from 8.8.8.8: icmp_seq | 213 ttl | 117 time | 13.2 | ms
64 bytes from 8.8.8.8: icmp_seq | 214 ttl | 117 time | 13.1 | ms
64 bytes from 8.8.8.8: icmp_seq | 215 ttl | 117 time | 14.9 | ms
64 bytes from 8.8.8.8: icmp_seq | 216 ttl | 117 time | 13.4 | ms
64 bytes from 8.8.8.8: icmp_seq | 217 ttl | 117 time | 13.1 | ms
64 bytes from 8.8.8.8: icmp_seq | 218 ttl | 117 time | 13.2 | ms
64 bytes from 8.8.8.8: icmp_seq | 219 ttl | 117 time | 13.4 | ms
64 bytes from 8.8.8.8: icmp_seq | 220 ttl | 117 time | 13.2 | ms
64 bytes from 8.8.8.8: icmp_seq | 221 ttl | 117 time | 13.1 | ms
64 bytes from 8.8.8.8: icmp_seq | 222 ttl | 117 time | 13.2 | ms
64 bytes from 8.8.8.8: icmp_seq | 223 ttl | 117 time | 13.4 | ms
64 bytes from 8.8.8.8: icmp_seq | 224 ttl | 117 time | 13.4 | ms
64 bytes from 8.8.8.8: icmp_seq | 225 ttl | 117 time | 13.4 | ms
64 bytes from 8.8.8.8: icmp_seq | 226 ttl | 117 time | 13.4 | ms
64 bytes from 8.8.8.8: icmp_seq | 227 ttl | 117 time | 13.2 | ms
64 bytes from 8.8.8.8: icmp_seq | 228 ttl | 117 time | 13.1 | ms
64 bytes from 8.8.8.8: icmp_seq | 229 ttl | 117 time | 13.1 | ms
64 bytes from 8.8.8.8: icmp_seq | 230 ttl | 117 time | 13.2 | ms
64 bytes from 8.8.8.8: icmp_seq | 231 ttl | 117 time | 13.2 | ms
64 bytes from 8.8.8.8: icmp_seq | 232 ttl | 117 time | 13.4 | ms
64 bytes from 8.8.8.8: icmp_seq | 233 ttl | 117 time | 13.1 | ms
64 bytes from 8.8.8.8: icmp_seq | 234 ttl | 117 time | 13.2 | ms
64 bytes from 8.8.8.8: icmp_seq | 235 ttl | 117 time | 13.3 | ms
64 bytes from 8.8.8.8: icmp_seq | 236 ttl | 117 time | 13.5 | ms
64 bytes from 8.8.8.8: icmp_seq | 237 ttl | 117 time | 13.1 | ms
64 bytes from 8.8.8.8: icmp_seq | 238 ttl | 117 time | 13.5 | ms
64 bytes from 8.8.8.8: icmp_seq | 239 ttl | 117 time | 13 | ms
64 bytes from 8.8.8.8: icmp_seq | 240 ttl | 117 time | 13.4 | ms
64 bytes from 8.8.8.8: icmp_seq | 241 ttl | 117 time | 13.2 | ms
64 bytes from 8.8.8.8: icmp_seq | 242 ttl | 117 time | 13.1 | ms
64 bytes from 8.8.8.8: icmp_seq | 243 ttl | 117 time | 13.2 | ms
64 bytes from 8.8.8.8: icmp_seq | 244 ttl | 117 time | 13.5 | ms
64 bytes from 8.8.8.8: icmp_seq | 245 ttl | 117 time | 13.3 | ms
64 bytes from 8.8.8.8: icmp_seq | 246 ttl | 117 time | 13.5 | ms
64 bytes from 8.8.8.8: icmp_seq | 247 ttl | 117 time | 13.1 | ms
64 bytes from 8.8.8.8: icmp_seq | 248 ttl | 117 time | 13.4 | ms
64 bytes from 8.8.8.8: icmp_seq | 249 ttl | 117 time | 12.9 | ms
64 bytes from 8.8.8.8: icmp_seq | 250 ttl | 117 time | 13.2 | ms

## ping5G_1
64 bytes from 8.8.8.8: icmp_seq | 1 ttl | 115 time | 25.8 | ms | summary
64 bytes from 8.8.8.8: icmp_seq | 2 ttl | 115 time | 20.4 | ms | 250 packets transmitted, 250 received, 0% packet loss, time 249392ms
64 bytes from 8.8.8.8: icmp_seq | 3 ttl | 115 time | 17.4 | ms | rtt min/avg/max/mdev = 11.127/25.046/222.175/23.593 ms
64 bytes from 8.8.8.8: icmp_seq | 4 ttl | 115 time | 20.7 | ms
64 bytes from 8.8.8.8: icmp_seq | 5 ttl | 115 time | 13.7 | ms
64 bytes from 8.8.8.8: icmp_seq | 6 ttl | 115 time | 17.3 | ms
64 bytes from 8.8.8.8: icmp_seq | 7 ttl | 115 time | 15.5 | ms
64 bytes from 8.8.8.8: icmp_seq | 8 ttl | 115 time | 33.8 | ms
64 bytes from 8.8.8.8: icmp_seq | 9 ttl | 115 time | 22.8 | ms
64 bytes from 8.8.8.8: icmp_seq | 10 ttl | 115 time | 79 | ms
64 bytes from 8.8.8.8: icmp_seq | 11 ttl | 115 time | 14.4 | ms
64 bytes from 8.8.8.8: icmp_seq | 12 ttl | 115 time | 87.7 | ms
64 bytes from 8.8.8.8: icmp_seq | 13 ttl | 115 time | 16.2 | ms
64 bytes from 8.8.8.8: icmp_seq | 14 ttl | 115 time | 25.3 | ms
64 bytes from 8.8.8.8: icmp_seq | 15 ttl | 115 time | 23.2 | ms
64 bytes from 8.8.8.8: icmp_seq | 16 ttl | 115 time | 16.6 | ms
64 bytes from 8.8.8.8: icmp_seq | 17 ttl | 115 time | 39.8 | ms
64 bytes from 8.8.8.8: icmp_seq | 18 ttl | 115 time | 73.8 | ms
64 bytes from 8.8.8.8: icmp_seq | 19 ttl | 115 time | 17.1 | ms
64 bytes from 8.8.8.8: icmp_seq | 20 ttl | 115 time | 20.8 | ms
64 bytes from 8.8.8.8: icmp_seq | 21 ttl | 115 time | 33.7 | ms
64 bytes from 8.8.8.8: icmp_seq | 22 ttl | 115 time | 11.7 | ms
64 bytes from 8.8.8.8: icmp_seq | 23 ttl | 115 time | 178 | ms
64 bytes from 8.8.8.8: icmp_seq | 24 ttl | 115 time | 13.5 | ms
64 bytes from 8.8.8.8: icmp_seq | 25 ttl | 115 time | 11.7 | ms
64 bytes from 8.8.8.8: icmp_seq | 26 ttl | 115 time | 25.2 | ms
64 bytes from 8.8.8.8: icmp_seq | 27 ttl | 115 time | 13.6 | ms
64 bytes from 8.8.8.8: icmp_seq | 28 ttl | 115 time | 21.8 | ms
64 bytes from 8.8.8.8: icmp_seq | 29 ttl | 115 time | 19.7 | ms
64 bytes from 8.8.8.8: icmp_seq | 30 ttl | 115 time | 12.7 | ms
64 bytes from 8.8.8.8: icmp_seq | 31 ttl | 115 time | 15.7 | ms
64 bytes from 8.8.8.8: icmp_seq | 32 ttl | 115 time | 122 | ms
64 bytes from 8.8.8.8: icmp_seq | 33 ttl | 115 time | 12.8 | ms
64 bytes from 8.8.8.8: icmp_seq | 34 ttl | 115 time | 15.6 | ms
64 bytes from 8.8.8.8: icmp_seq | 35 ttl | 115 time | 13.7 | ms
64 bytes from 8.8.8.8: icmp_seq | 36 ttl | 115 time | 21.8 | ms
64 bytes from 8.8.8.8: icmp_seq | 37 ttl | 115 time | 24.6 | ms
64 bytes from 8.8.8.8: icmp_seq | 38 ttl | 115 time | 77.7 | ms
64 bytes from 8.8.8.8: icmp_seq | 39 ttl | 115 time | 21.2 | ms
64 bytes from 8.8.8.8: icmp_seq | 40 ttl | 115 time | 19.7 | ms
64 bytes from 8.8.8.8: icmp_seq | 41 ttl | 115 time | 12.6 | ms
64 bytes from 8.8.8.8: icmp_seq | 42 ttl | 115 time | 17.1 | ms
64 bytes from 8.8.8.8: icmp_seq | 43 ttl | 115 time | 35.2 | ms
64 bytes from 8.8.8.8: icmp_seq | 44 ttl | 115 time | 33.7 | ms
64 bytes from 8.8.8.8: icmp_seq | 45 ttl | 115 time | 22.2 | ms
64 bytes from 8.8.8.8: icmp_seq | 46 ttl | 115 time | 25.6 | ms
64 bytes from 8.8.8.8: icmp_seq | 47 ttl | 115 time | 14.2 | ms
64 bytes from 8.8.8.8: icmp_seq | 48 ttl | 115 time | 15.6 | ms
64 bytes from 8.8.8.8: icmp_seq | 49 ttl | 115 time | 25.3 | ms
64 bytes from 8.8.8.8: icmp_seq | 50 ttl | 115 time | 13.6 | ms
64 bytes from 8.8.8.8: icmp_seq | 51 ttl | 115 time | 17.2 | ms
64 bytes from 8.8.8.8: icmp_seq | 52 ttl | 115 time | 15.6 | ms
64 bytes from 8.8.8.8: icmp_seq | 53 ttl | 115 time | 38.6 | ms
64 bytes from 8.8.8.8: icmp_seq | 54 ttl | 115 time | 17.2 | ms
64 bytes from 8.8.8.8: icmp_seq | 55 ttl | 115 time | 35.3 | ms
64 bytes from 8.8.8.8: icmp_seq | 56 ttl | 115 time | 33.7 | ms
64 bytes from 8.8.8.8: icmp_seq | 57 ttl | 115 time | 22.2 | ms
64 bytes from 8.8.8.8: icmp_seq | 58 ttl | 115 time | 20.6 | ms
64 bytes from 8.8.8.8: icmp_seq | 59 ttl | 115 time | 23.6 | ms
64 bytes from 8.8.8.8: icmp_seq | 60 ttl | 115 time | 11.6 | ms
64 bytes from 8.8.8.8: icmp_seq | 61 ttl | 115 time | 25.3 | ms
64 bytes from 8.8.8.8: icmp_seq | 62 ttl | 115 time | 23.1 | ms
64 bytes from 8.8.8.8: icmp_seq | 63 ttl | 115 time | 17.1 | ms
64 bytes from 8.8.8.8: icmp_seq | 64 ttl | 115 time | 20.6 | ms
64 bytes from 8.8.8.8: icmp_seq | 65 ttl | 115 time | 39.3 | ms
64 bytes from 8.8.8.8: icmp_seq | 66 ttl | 115 time | 17.2 | ms
64 bytes from 8.8.8.8: icmp_seq | 67 ttl | 115 time | 25.6 | ms
64 bytes from 8.8.8.8: icmp_seq | 68 ttl | 115 time | 13.6 | ms
64 bytes from 8.8.8.8: icmp_seq | 69 ttl | 115 time | 180 | ms
64 bytes from 8.8.8.8: icmp_seq | 70 ttl | 115 time | 11.7 | ms
64 bytes from 8.8.8.8: icmp_seq | 71 ttl | 115 time | 24.6 | ms
64 bytes from 8.8.8.8: icmp_seq | 72 ttl | 115 time | 17.8 | ms
64 bytes from 8.8.8.8: icmp_seq | 73 ttl | 115 time | 25.6 | ms
64 bytes from 8.8.8.8: icmp_seq | 74 ttl | 115 time | 13.6 | ms
64 bytes from 8.8.8.8: icmp_seq | 75 ttl | 115 time | 21.6 | ms
64 bytes from 8.8.8.8: icmp_seq | 76 ttl | 115 time | 24.6 | ms
64 bytes from 8.8.8.8: icmp_seq | 77 ttl | 115 time | 22.8 | ms
64 bytes from 8.8.8.8: icmp_seq | 78 ttl | 115 time | 11.1 | ms
64 bytes from 8.8.8.8: icmp_seq | 79 ttl | 115 time | 19.2 | ms
64 bytes from 8.8.8.8: icmp_seq | 80 ttl | 115 time | 41.7 | ms
64 bytes from 8.8.8.8: icmp_seq | 81 ttl | 115 time | 21.6 | ms
64 bytes from 8.8.8.8: icmp_seq | 82 ttl | 115 time | 24.1 | ms
64 bytes from 8.8.8.8: icmp_seq | 83 ttl | 115 time | 18.2 | ms
64 bytes from 8.8.8.8: icmp_seq | 84 ttl | 115 time | 13.2 | ms
64 bytes from 8.8.8.8: icmp_seq | 85 ttl | 115 time | 20.1 | ms
64 bytes from 8.8.8.8: icmp_seq | 86 ttl | 115 time | 23.7 | ms
64 bytes from 8.8.8.8: icmp_seq | 87 ttl | 115 time | 11.6 | ms
64 bytes from 8.8.8.8: icmp_seq | 88 ttl | 115 time | 28.6 | ms
64 bytes from 8.8.8.8: icmp_seq | 89 ttl | 115 time | 18.2 | ms
64 bytes from 8.8.8.8: icmp_seq | 90 ttl | 115 time | 25.6 | ms
64 bytes from 8.8.8.8: icmp_seq | 91 ttl | 115 time | 13.7 | ms
64 bytes from 8.8.8.8: icmp_seq | 92 ttl | 115 time | 26.7 | ms
64 bytes from 8.8.8.8: icmp_seq | 93 ttl | 115 time | 15.6 | ms
64 bytes from 8.8.8.8: icmp_seq | 94 ttl | 115 time | 22.6 | ms
64 bytes from 8.8.8.8: icmp_seq | 95 ttl | 115 time | 27.6 | ms
64 bytes from 8.8.8.8: icmp_seq | 96 ttl | 115 time | 19.7 | ms
64 bytes from 8.8.8.8: icmp_seq | 97 ttl | 115 time | 22.3 | ms
64 bytes from 8.8.8.8: icmp_seq | 98 ttl | 115 time | 11.6 | ms
64 bytes from 8.8.8.8: icmp_seq | 99 ttl | 115 time | 28.6 | ms
64 bytes from 8.8.8.8: icmp_seq | 100 ttl | 115 time | 22.1 | ms
64 bytes from 8.8.8.8: icmp_seq | 101 ttl | 115 time | 21.4 | ms
64 bytes from 8.8.8.8: icmp_seq | 102 ttl | 115 time | 19.6 | ms
64 bytes from 8.8.8.8: icmp_seq | 103 ttl | 115 time | 27.1 | ms
64 bytes from 8.8.8.8: icmp_seq | 104 ttl | 115 time | 25.7 | ms
64 bytes from 8.8.8.8: icmp_seq | 105 ttl | 115 time | 23.6 | ms
64 bytes from 8.8.8.8: icmp_seq | 106 ttl | 115 time | 16.8 | ms
64 bytes from 8.8.8.8: icmp_seq | 107 ttl | 115 time | 24.6 | ms
64 bytes from 8.8.8.8: icmp_seq | 108 ttl | 115 time | 23.2 | ms
64 bytes from 8.8.8.8: icmp_seq | 109 ttl | 115 time | 12.5 | ms
64 bytes from 8.8.8.8: icmp_seq | 110 ttl | 115 time | 15.6 | ms
64 bytes from 8.8.8.8: icmp_seq | 111 ttl | 115 time | 23.4 | ms
64 bytes from 8.8.8.8: icmp_seq | 112 ttl | 115 time | 22 | ms
64 bytes from 8.8.8.8: icmp_seq | 113 ttl | 115 time | 24.4 | ms
64 bytes from 8.8.8.8: icmp_seq | 114 ttl | 115 time | 13 | ms
64 bytes from 8.8.8.8: icmp_seq | 115 ttl | 115 time | 26.7 | ms
64 bytes from 8.8.8.8: icmp_seq | 116 ttl | 115 time | 15.7 | ms
64 bytes from 8.8.8.8: icmp_seq | 117 ttl | 115 time | 23.4 | ms
64 bytes from 8.8.8.8: icmp_seq | 118 ttl | 115 time | 16.5 | ms
64 bytes from 8.8.8.8: icmp_seq | 119 ttl | 115 time | 22.3 | ms
64 bytes from 8.8.8.8: icmp_seq | 120 ttl | 115 time | 17.9 | ms
64 bytes from 8.8.8.8: icmp_seq | 121 ttl | 115 time | 27.8 | ms
64 bytes from 8.8.8.8: icmp_seq | 122 ttl | 115 time | 25.5 | ms
64 bytes from 8.8.8.8: icmp_seq | 123 ttl | 115 time | 18 | ms
64 bytes from 8.8.8.8: icmp_seq | 124 ttl | 115 time | 22.2 | ms
64 bytes from 8.8.8.8: icmp_seq | 125 ttl | 115 time | 84.9 | ms
64 bytes from 8.8.8.8: icmp_seq | 126 ttl | 115 time | 25 | ms
64 bytes from 8.8.8.8: icmp_seq | 127 ttl | 115 time | 19.6 | ms
64 bytes from 8.8.8.8: icmp_seq | 128 ttl | 115 time | 27 | ms
64 bytes from 8.8.8.8: icmp_seq | 129 ttl | 115 time | 24.3 | ms
64 bytes from 8.8.8.8: icmp_seq | 130 ttl | 115 time | 19.1 | ms
64 bytes from 8.8.8.8: icmp_seq | 131 ttl | 115 time | 23.8 | ms
64 bytes from 8.8.8.8: icmp_seq | 132 ttl | 115 time | 25.5 | ms
64 bytes from 8.8.8.8: icmp_seq | 133 ttl | 115 time | 24 | ms
64 bytes from 8.8.8.8: icmp_seq | 134 ttl | 115 time | 37.7 | ms
64 bytes from 8.8.8.8: icmp_seq | 135 ttl | 115 time | 16.6 | ms
64 bytes from 8.8.8.8: icmp_seq | 136 ttl | 115 time | 20.6 | ms
64 bytes from 8.8.8.8: icmp_seq | 137 ttl | 115 time | 14.4 | ms
64 bytes from 8.8.8.8: icmp_seq | 138 ttl | 115 time | 22.3 | ms
64 bytes from 8.8.8.8: icmp_seq | 139 ttl | 115 time | 146 | ms
64 bytes from 8.8.8.8: icmp_seq | 140 ttl | 115 time | 12.3 | ms
64 bytes from 8.8.8.8: icmp_seq | 141 ttl | 115 time | 15.7 | ms
64 bytes from 8.8.8.8: icmp_seq | 142 ttl | 115 time | 13.6 | ms
64 bytes from 8.8.8.8: icmp_seq | 143 ttl | 115 time | 19.2 | ms
64 bytes from 8.8.8.8: icmp_seq | 144 ttl | 115 time | 18.1 | ms
64 bytes from 8.8.8.8: icmp_seq | 145 ttl | 115 time | 222 | ms
64 bytes from 8.8.8.8: icmp_seq | 146 ttl | 115 time | 22.2 | ms
64 bytes from 8.8.8.8: icmp_seq | 147 ttl | 115 time | 26.5 | ms
64 bytes from 8.8.8.8: icmp_seq | 148 ttl | 115 time | 17 | ms
64 bytes from 8.8.8.8: icmp_seq | 149 ttl | 115 time | 25.6 | ms
64 bytes from 8.8.8.8: icmp_seq | 150 ttl | 115 time | 19.6 | ms
64 bytes from 8.8.8.8: icmp_seq | 151 ttl | 115 time | 18.7 | ms
64 bytes from 8.8.8.8: icmp_seq | 152 ttl | 115 time | 18.2 | ms
64 bytes from 8.8.8.8: icmp_seq | 153 ttl | 115 time | 22.7 | ms
64 bytes from 8.8.8.8: icmp_seq | 154 ttl | 115 time | 21.6 | ms
64 bytes from 8.8.8.8: icmp_seq | 155 ttl | 115 time | 25.6 | ms
64 bytes from 8.8.8.8: icmp_seq | 156 ttl | 115 time | 15.7 | ms
64 bytes from 8.8.8.8: icmp_seq | 157 ttl | 115 time | 18.6 | ms
64 bytes from 8.8.8.8: icmp_seq | 158 ttl | 115 time | 23.2 | ms
64 bytes from 8.8.8.8: icmp_seq | 159 ttl | 115 time | 22.5 | ms
64 bytes from 8.8.8.8: icmp_seq | 160 ttl | 115 time | 16.7 | ms
64 bytes from 8.8.8.8: icmp_seq | 161 ttl | 115 time | 26.1 | ms
64 bytes from 8.8.8.8: icmp_seq | 162 ttl | 115 time | 15.1 | ms
64 bytes from 8.8.8.8: icmp_seq | 163 ttl | 115 time | 19.5 | ms
64 bytes from 8.8.8.8: icmp_seq | 164 ttl | 115 time | 24.1 | ms
64 bytes from 8.8.8.8: icmp_seq | 165 ttl | 115 time | 47.3 | ms
64 bytes from 8.8.8.8: icmp_seq | 166 ttl | 115 time | 21.6 | ms
64 bytes from 8.8.8.8: icmp_seq | 167 ttl | 115 time | 19.6 | ms
64 bytes from 8.8.8.8: icmp_seq | 168 ttl | 115 time | 27.1 | ms
64 bytes from 8.8.8.8: icmp_seq | 169 ttl | 115 time | 16.2 | ms
64 bytes from 8.8.8.8: icmp_seq | 170 ttl | 115 time | 20.1 | ms
64 bytes from 8.8.8.8: icmp_seq | 171 ttl | 115 time | 23.2 | ms
64 bytes from 8.8.8.8: icmp_seq | 172 ttl | 115 time | 27 | ms
64 bytes from 8.8.8.8: icmp_seq | 173 ttl | 115 time | 31.2 | ms
64 bytes from 8.8.8.8: icmp_seq | 174 ttl | 115 time | 21.7 | ms
64 bytes from 8.8.8.8: icmp_seq | 175 ttl | 115 time | 27.7 | ms
64 bytes from 8.8.8.8: icmp_seq | 176 ttl | 115 time | 21.1 | ms
64 bytes from 8.8.8.8: icmp_seq | 177 ttl | 115 time | 24.7 | ms
64 bytes from 8.8.8.8: icmp_seq | 178 ttl | 115 time | 13.1 | ms
64 bytes from 8.8.8.8: icmp_seq | 179 ttl | 115 time | 25.4 | ms
64 bytes from 8.8.8.8: icmp_seq | 180 ttl | 115 time | 29.7 | ms
64 bytes from 8.8.8.8: icmp_seq | 181 ttl | 115 time | 21.7 | ms
64 bytes from 8.8.8.8: icmp_seq | 182 ttl | 115 time | 15.7 | ms
64 bytes from 8.8.8.8: icmp_seq | 183 ttl | 115 time | 23.1 | ms
64 bytes from 8.8.8.8: icmp_seq | 184 ttl | 115 time | 16.7 | ms
64 bytes from 8.8.8.8: icmp_seq | 185 ttl | 115 time | 24.6 | ms
64 bytes from 8.8.8.8: icmp_seq | 186 ttl | 115 time | 13.6 | ms
64 bytes from 8.8.8.8: icmp_seq | 187 ttl | 115 time | 20.6 | ms
64 bytes from 8.8.8.8: icmp_seq | 188 ttl | 115 time | 24.4 | ms
64 bytes from 8.8.8.8: icmp_seq | 189 ttl | 115 time | 13.1 | ms
64 bytes from 8.8.8.8: icmp_seq | 190 ttl | 115 time | 17.2 | ms
64 bytes from 8.8.8.8: icmp_seq | 191 ttl | 115 time | 20 | ms
64 bytes from 8.8.8.8: icmp_seq | 192 ttl | 115 time | 18.7 | ms
64 bytes from 8.8.8.8: icmp_seq | 193 ttl | 115 time | 26.3 | ms
64 bytes from 8.8.8.8: icmp_seq | 194 ttl | 115 time | 24.8 | ms
64 bytes from 8.8.8.8: icmp_seq | 195 ttl | 115 time | 13.1 | ms
64 bytes from 8.8.8.8: icmp_seq | 196 ttl | 115 time | 17.6 | ms
64 bytes from 8.8.8.8: icmp_seq | 197 ttl | 115 time | 19.7 | ms
64 bytes from 8.8.8.8: icmp_seq | 198 ttl | 115 time | 23.5 | ms
64 bytes from 8.8.8.8: icmp_seq | 199 ttl | 115 time | 15.6 | ms
64 bytes from 8.8.8.8: icmp_seq | 200 ttl | 115 time | 20.3 | ms
64 bytes from 8.8.8.8: icmp_seq | 201 ttl | 115 time | 13.1 | ms
64 bytes from 8.8.8.8: icmp_seq | 202 ttl | 115 time | 21.6 | ms
64 bytes from 8.8.8.8: icmp_seq | 203 ttl | 115 time | 14.2 | ms
64 bytes from 8.8.8.8: icmp_seq | 204 ttl | 115 time | 19.1 | ms
64 bytes from 8.8.8.8: icmp_seq | 205 ttl | 115 time | 18.1 | ms
64 bytes from 8.8.8.8: icmp_seq | 206 ttl | 115 time | 21.7 | ms
64 bytes from 8.8.8.8: icmp_seq | 207 ttl | 115 time | 18.6 | ms
64 bytes from 8.8.8.8: icmp_seq | 208 ttl | 115 time | 21.5 | ms
64 bytes from 8.8.8.8: icmp_seq | 209 ttl | 115 time | 15.1 | ms
64 bytes from 8.8.8.8: icmp_seq | 210 ttl | 115 time | 19.6 | ms
64 bytes from 8.8.8.8: icmp_seq | 211 ttl | 115 time | 27.4 | ms
64 bytes from 8.8.8.8: icmp_seq | 212 ttl | 115 time | 25.4 | ms
64 bytes from 8.8.8.8: icmp_seq | 213 ttl | 115 time | 18.2 | ms
64 bytes from 8.8.8.8: icmp_seq | 214 ttl | 115 time | 22.1 | ms
64 bytes from 8.8.8.8: icmp_seq | 215 ttl | 115 time | 16.3 | ms
64 bytes from 8.8.8.8: icmp_seq | 216 ttl | 115 time | 19.6 | ms
64 bytes from 8.8.8.8: icmp_seq | 217 ttl | 115 time | 17.6 | ms
64 bytes from 8.8.8.8: icmp_seq | 218 ttl | 115 time | 20.2 | ms
64 bytes from 8.8.8.8: icmp_seq | 219 ttl | 115 time | 38.8 | ms
64 bytes from 8.8.8.8: icmp_seq | 220 ttl | 115 time | 17.5 | ms
64 bytes from 8.8.8.8: icmp_seq | 221 ttl | 115 time | 19.7 | ms
64 bytes from 8.8.8.8: icmp_seq | 222 ttl | 115 time | 23.1 | ms
64 bytes from 8.8.8.8: icmp_seq | 223 ttl | 115 time | 27.2 | ms
64 bytes from 8.8.8.8: icmp_seq | 224 ttl | 115 time | 15.1 | ms
64 bytes from 8.8.8.8: icmp_seq | 225 ttl | 115 time | 16.7 | ms
64 bytes from 8.8.8.8: icmp_seq | 226 ttl | 115 time | 17.5 | ms
64 bytes from 8.8.8.8: icmp_seq | 227 ttl | 115 time | 20.2 | ms
64 bytes from 8.8.8.8: icmp_seq | 228 ttl | 115 time | 19.7 | ms
64 bytes from 8.8.8.8: icmp_seq | 229 ttl | 115 time | 21.7 | ms
64 bytes from 8.8.8.8: icmp_seq | 230 ttl | 115 time | 24.6 | ms
64 bytes from 8.8.8.8: icmp_seq | 231 ttl | 115 time | 17.8 | ms
64 bytes from 8.8.8.8: icmp_seq | 232 ttl | 115 time | 21.4 | ms
64 bytes from 8.8.8.8: icmp_seq | 233 ttl | 115 time | 13.6 | ms
64 bytes from 8.8.8.8: icmp_seq | 234 ttl | 115 time | 23.3 | ms
64 bytes from 8.8.8.8: icmp_seq | 235 ttl | 115 time | 15.7 | ms
64 bytes from 8.8.8.8: icmp_seq | 236 ttl | 115 time | 18.7 | ms
64 bytes from 8.8.8.8: icmp_seq | 237 ttl | 115 time | 22.2 | ms
64 bytes from 8.8.8.8: icmp_seq | 238 ttl | 115 time | 11.3 | ms
64 bytes from 8.8.8.8: icmp_seq | 239 ttl | 115 time | 19.1 | ms
64 bytes from 8.8.8.8: icmp_seq | 240 ttl | 115 time | 12.3 | ms
64 bytes from 8.8.8.8: icmp_seq | 241 ttl | 115 time | 16.8 | ms
64 bytes from 8.8.8.8: icmp_seq | 242 ttl | 115 time | 19.1 | ms
64 bytes from 8.8.8.8: icmp_seq | 243 ttl | 115 time | 22.8 | ms
64 bytes from 8.8.8.8: icmp_seq | 244 ttl | 115 time | 15.7 | ms
64 bytes from 8.8.8.8: icmp_seq | 245 ttl | 115 time | 23.8 | ms
64 bytes from 8.8.8.8: icmp_seq | 246 ttl | 115 time | 17.7 | ms
64 bytes from 8.8.8.8: icmp_seq | 247 ttl | 115 time | 36.2 | ms
64 bytes from 8.8.8.8: icmp_seq | 248 ttl | 115 time | 14.8 | ms
64 bytes from 8.8.8.8: icmp_seq | 249 ttl | 115 time | 13.7 | ms
64 bytes from 8.8.8.8: icmp_seq | 250 ttl | 115 time | 17.8 | ms

## ping5G_2
64 bytes from 8.8.8.8: icmp_seq | 1 ttl | 115 time | 16.7 | ms | summary
64 bytes from 8.8.8.8: icmp_seq | 2 ttl | 115 time | 20.5 | ms | 250 packets transmitted, 250 received, 0% packet loss, time 249425ms
64 bytes from 8.8.8.8: icmp_seq | 3 ttl | 115 time | 22 | ms | rtt min/avg/max/mdev = 10.719/23.751/133.055/16.897 ms
64 bytes from 8.8.8.8: icmp_seq | 4 ttl | 115 time | 17.6 | ms
64 bytes from 8.8.8.8: icmp_seq | 5 ttl | 115 time | 26.2 | ms
64 bytes from 8.8.8.8: icmp_seq | 6 ttl | 115 time | 15.7 | ms
64 bytes from 8.8.8.8: icmp_seq | 7 ttl | 115 time | 12.6 | ms
64 bytes from 8.8.8.8: icmp_seq | 8 ttl | 115 time | 15.8 | ms
64 bytes from 8.8.8.8: icmp_seq | 9 ttl | 115 time | 19.3 | ms
64 bytes from 8.8.8.8: icmp_seq | 10 ttl | 115 time | 17.7 | ms
64 bytes from 8.8.8.8: icmp_seq | 11 ttl | 115 time | 20.2 | ms
64 bytes from 8.8.8.8: icmp_seq | 12 ttl | 115 time | 17.3 | ms
64 bytes from 8.8.8.8: icmp_seq | 13 ttl | 115 time | 13.2 | ms
64 bytes from 8.8.8.8: icmp_seq | 14 ttl | 115 time | 16 | ms
64 bytes from 8.8.8.8: icmp_seq | 15 ttl | 115 time | 20.8 | ms
64 bytes from 8.8.8.8: icmp_seq | 16 ttl | 115 time | 24.7 | ms
64 bytes from 8.8.8.8: icmp_seq | 17 ttl | 115 time | 16.7 | ms
64 bytes from 8.8.8.8: icmp_seq | 18 ttl | 115 time | 21.2 | ms
64 bytes from 8.8.8.8: icmp_seq | 19 ttl | 115 time | 13.7 | ms
64 bytes from 8.8.8.8: icmp_seq | 20 ttl | 115 time | 17.6 | ms
64 bytes from 8.8.8.8: icmp_seq | 21 ttl | 115 time | 14.7 | ms
64 bytes from 8.8.8.8: icmp_seq | 22 ttl | 115 time | 15.7 | ms
64 bytes from 8.8.8.8: icmp_seq | 23 ttl | 115 time | 20.7 | ms
64 bytes from 8.8.8.8: icmp_seq | 24 ttl | 115 time | 14.1 | ms
64 bytes from 8.8.8.8: icmp_seq | 25 ttl | 115 time | 22.7 | ms
64 bytes from 8.8.8.8: icmp_seq | 26 ttl | 115 time | 11.7 | ms
64 bytes from 8.8.8.8: icmp_seq | 27 ttl | 115 time | 18.7 | ms
64 bytes from 8.8.8.8: icmp_seq | 28 ttl | 115 time | 22.7 | ms
64 bytes from 8.8.8.8: icmp_seq | 29 ttl | 115 time | 14.7 | ms
64 bytes from 8.8.8.8: icmp_seq | 30 ttl | 115 time | 23.1 | ms
64 bytes from 8.8.8.8: icmp_seq | 31 ttl | 115 time | 12.7 | ms
64 bytes from 8.8.8.8: icmp_seq | 32 ttl | 115 time | 20.2 | ms
64 bytes from 8.8.8.8: icmp_seq | 33 ttl | 115 time | 18.8 | ms
64 bytes from 8.8.8.8: icmp_seq | 34 ttl | 115 time | 111 | ms
64 bytes from 8.8.8.8: icmp_seq | 35 ttl | 115 time | 15.5 | ms
64 bytes from 8.8.8.8: icmp_seq | 36 ttl | 115 time | 18.7 | ms
64 bytes from 8.8.8.8: icmp_seq | 37 ttl | 115 time | 25.8 | ms
64 bytes from 8.8.8.8: icmp_seq | 38 ttl | 115 time | 15.4 | ms
64 bytes from 8.8.8.8: icmp_seq | 39 ttl | 115 time | 35 | ms
64 bytes from 8.8.8.8: icmp_seq | 40 ttl | 115 time | 16.2 | ms
64 bytes from 8.8.8.8: icmp_seq | 41 ttl | 115 time | 25.2 | ms
64 bytes from 8.8.8.8: icmp_seq | 42 ttl | 115 time | 19.2 | ms
64 bytes from 8.8.8.8: icmp_seq | 43 ttl | 115 time | 22.3 | ms
64 bytes from 8.8.8.8: icmp_seq | 44 ttl | 115 time | 11.6 | ms
64 bytes from 8.8.8.8: icmp_seq | 45 ttl | 115 time | 14.7 | ms
64 bytes from 8.8.8.8: icmp_seq | 46 ttl | 115 time | 17.6 | ms
64 bytes from 8.8.8.8: icmp_seq | 47 ttl | 115 time | 24.7 | ms
64 bytes from 8.8.8.8: icmp_seq | 48 ttl | 115 time | 13.6 | ms
64 bytes from 8.8.8.8: icmp_seq | 49 ttl | 115 time | 20.8 | ms
64 bytes from 8.8.8.8: icmp_seq | 50 ttl | 115 time | 14.2 | ms
64 bytes from 8.8.8.8: icmp_seq | 51 ttl | 115 time | 18.6 | ms
64 bytes from 8.8.8.8: icmp_seq | 52 ttl | 115 time | 20.6 | ms
64 bytes from 8.8.8.8: icmp_seq | 53 ttl | 115 time | 13.7 | ms
64 bytes from 8.8.8.8: icmp_seq | 54 ttl | 115 time | 26.7 | ms
64 bytes from 8.8.8.8: icmp_seq | 55 ttl | 115 time | 14.6 | ms
64 bytes from 8.8.8.8: icmp_seq | 56 ttl | 115 time | 18.7 | ms
64 bytes from 8.8.8.8: icmp_seq | 57 ttl | 115 time | 26.2 | ms
64 bytes from 8.8.8.8: icmp_seq | 58 ttl | 115 time | 15.2 | ms
64 bytes from 8.8.8.8: icmp_seq | 59 ttl | 115 time | 13.7 | ms
64 bytes from 8.8.8.8: icmp_seq | 60 ttl | 115 time | 16.2 | ms
64 bytes from 8.8.8.8: icmp_seq | 61 ttl | 115 time | 24.7 | ms
64 bytes from 8.8.8.8: icmp_seq | 62 ttl | 115 time | 12.5 | ms
64 bytes from 8.8.8.8: icmp_seq | 63 ttl | 115 time | 21.2 | ms
64 bytes from 8.8.8.8: icmp_seq | 64 ttl | 115 time | 25.2 | ms
64 bytes from 8.8.8.8: icmp_seq | 65 ttl | 115 time | 14.1 | ms
64 bytes from 8.8.8.8: icmp_seq | 66 ttl | 115 time | 133 | ms
64 bytes from 8.8.8.8: icmp_seq | 67 ttl | 115 time | 15.2 | ms
64 bytes from 8.8.8.8: icmp_seq | 68 ttl | 115 time | 19.3 | ms
64 bytes from 8.8.8.8: icmp_seq | 69 ttl | 115 time | 12.6 | ms
64 bytes from 8.8.8.8: icmp_seq | 70 ttl | 115 time | 25.7 | ms
64 bytes from 8.8.8.8: icmp_seq | 71 ttl | 115 time | 18.7 | ms
64 bytes from 8.8.8.8: icmp_seq | 72 ttl | 115 time | 26.9 | ms
64 bytes from 8.8.8.8: icmp_seq | 73 ttl | 115 time | 15.6 | ms
64 bytes from 8.8.8.8: icmp_seq | 74 ttl | 115 time | 18.6 | ms
64 bytes from 8.8.8.8: icmp_seq | 75 ttl | 115 time | 22.7 | ms
64 bytes from 8.8.8.8: icmp_seq | 76 ttl | 115 time | 11.1 | ms
64 bytes from 8.8.8.8: icmp_seq | 77 ttl | 115 time | 13.7 | ms
64 bytes from 8.8.8.8: icmp_seq | 78 ttl | 115 time | 17.6 | ms
64 bytes from 8.8.8.8: icmp_seq | 79 ttl | 115 time | 20.1 | ms
64 bytes from 8.8.8.8: icmp_seq | 80 ttl | 115 time | 13.1 | ms
64 bytes from 8.8.8.8: icmp_seq | 81 ttl | 115 time | 17.4 | ms
64 bytes from 8.8.8.8: icmp_seq | 82 ttl | 115 time | 25.6 | ms
64 bytes from 8.8.8.8: icmp_seq | 83 ttl | 115 time | 18.6 | ms
64 bytes from 8.8.8.8: icmp_seq | 84 ttl | 115 time | 21.7 | ms
64 bytes from 8.8.8.8: icmp_seq | 85 ttl | 115 time | 25.6 | ms
64 bytes from 8.8.8.8: icmp_seq | 86 ttl | 115 time | 12.7 | ms
64 bytes from 8.8.8.8: icmp_seq | 87 ttl | 115 time | 15.6 | ms
64 bytes from 8.8.8.8: icmp_seq | 88 ttl | 115 time | 20.2 | ms
64 bytes from 8.8.8.8: icmp_seq | 89 ttl | 115 time | 12.8 | ms
64 bytes from 8.8.8.8: icmp_seq | 90 ttl | 115 time | 16.5 | ms
64 bytes from 8.8.8.8: icmp_seq | 91 ttl | 115 time | 19.2 | ms
64 bytes from 8.8.8.8: icmp_seq | 92 ttl | 115 time | 22.1 | ms
64 bytes from 8.8.8.8: icmp_seq | 93 ttl | 115 time | 25.6 | ms
64 bytes from 8.8.8.8: icmp_seq | 94 ttl | 115 time | 19.1 | ms
64 bytes from 8.8.8.8: icmp_seq | 95 ttl | 115 time | 22.7 | ms
64 bytes from 8.8.8.8: icmp_seq | 96 ttl | 115 time | 11.7 | ms
64 bytes from 8.8.8.8: icmp_seq | 97 ttl | 115 time | 94 | ms
64 bytes from 8.8.8.8: icmp_seq | 98 ttl | 115 time | 27.7 | ms
64 bytes from 8.8.8.8: icmp_seq | 99 ttl | 115 time | 20.1 | ms
64 bytes from 8.8.8.8: icmp_seq | 100 ttl | 115 time | 24.3 | ms
64 bytes from 8.8.8.8: icmp_seq | 101 ttl | 115 time | 12.7 | ms
64 bytes from 8.8.8.8: icmp_seq | 102 ttl | 115 time | 21.1 | ms
64 bytes from 8.8.8.8: icmp_seq | 103 ttl | 115 time | 19.7 | ms
64 bytes from 8.8.8.8: icmp_seq | 104 ttl | 115 time | 17.7 | ms
64 bytes from 8.8.8.8: icmp_seq | 105 ttl | 115 time | 25.3 | ms
64 bytes from 8.8.8.8: icmp_seq | 106 ttl | 115 time | 14.8 | ms
64 bytes from 8.8.8.8: icmp_seq | 107 ttl | 115 time | 23.3 | ms
64 bytes from 8.8.8.8: icmp_seq | 108 ttl | 115 time | 25.6 | ms
64 bytes from 8.8.8.8: icmp_seq | 109 ttl | 115 time | 13.6 | ms
64 bytes from 8.8.8.8: icmp_seq | 110 ttl | 115 time | 16.7 | ms
64 bytes from 8.8.8.8: icmp_seq | 111 ttl | 115 time | 20.6 | ms
64 bytes from 8.8.8.8: icmp_seq | 112 ttl | 115 time | 27.7 | ms
64 bytes from 8.8.8.8: icmp_seq | 113 ttl | 115 time | 35.6 | ms
64 bytes from 8.8.8.8: icmp_seq | 114 ttl | 115 time | 24.5 | ms
64 bytes from 8.8.8.8: icmp_seq | 115 ttl | 115 time | 12.1 | ms
64 bytes from 8.8.8.8: icmp_seq | 116 ttl | 115 time | 20.6 | ms
64 bytes from 8.8.8.8: icmp_seq | 117 ttl | 115 time | 18.6 | ms
64 bytes from 8.8.8.8: icmp_seq | 118 ttl | 115 time | 12.8 | ms
64 bytes from 8.8.8.8: icmp_seq | 119 ttl | 115 time | 20.5 | ms
64 bytes from 8.8.8.8: icmp_seq | 120 ttl | 115 time | 24.2 | ms
64 bytes from 8.8.8.8: icmp_seq | 121 ttl | 115 time | 22.7 | ms
64 bytes from 8.8.8.8: icmp_seq | 122 ttl | 115 time | 29.5 | ms
64 bytes from 8.8.8.8: icmp_seq | 123 ttl | 115 time | 38.7 | ms
64 bytes from 8.8.8.8: icmp_seq | 124 ttl | 115 time | 12.3 | ms
64 bytes from 8.8.8.8: icmp_seq | 125 ttl | 115 time | 15.6 | ms
64 bytes from 8.8.8.8: icmp_seq | 126 ttl | 115 time | 39.2 | ms
64 bytes from 8.8.8.8: icmp_seq | 127 ttl | 115 time | 13.1 | ms
64 bytes from 8.8.8.8: icmp_seq | 128 ttl | 115 time | 21.2 | ms
64 bytes from 8.8.8.8: icmp_seq | 129 ttl | 115 time | 24.5 | ms
64 bytes from 8.8.8.8: icmp_seq | 130 ttl | 115 time | 13.2 | ms
64 bytes from 8.8.8.8: icmp_seq | 131 ttl | 115 time | 11.2 | ms
64 bytes from 8.8.8.8: icmp_seq | 132 ttl | 115 time | 84.6 | ms
64 bytes from 8.8.8.8: icmp_seq | 133 ttl | 115 time | 18.1 | ms
64 bytes from 8.8.8.8: icmp_seq | 134 ttl | 115 time | 21.6 | ms
64 bytes from 8.8.8.8: icmp_seq | 135 ttl | 115 time | 39.7 | ms
64 bytes from 8.8.8.8: icmp_seq | 136 ttl | 115 time | 37.6 | ms
64 bytes from 8.8.8.8: icmp_seq | 137 ttl | 115 time | 20.2 | ms
64 bytes from 8.8.8.8: icmp_seq | 138 ttl | 115 time | 34.1 | ms
64 bytes from 8.8.8.8: icmp_seq | 139 ttl | 115 time | 12.6 | ms
64 bytes from 8.8.8.8: icmp_seq | 140 ttl | 115 time | 31.1 | ms
64 bytes from 8.8.8.8: icmp_seq | 141 ttl | 115 time | 19.8 | ms
64 bytes from 8.8.8.8: icmp_seq | 142 ttl | 115 time | 23.6 | ms
64 bytes from 8.8.8.8: icmp_seq | 143 ttl | 115 time | 11.5 | ms
64 bytes from 8.8.8.8: icmp_seq | 144 ttl | 115 time | 24.7 | ms
64 bytes from 8.8.8.8: icmp_seq | 145 ttl | 115 time | 13.1 | ms
64 bytes from 8.8.8.8: icmp_seq | 146 ttl | 115 time | 16.6 | ms
64 bytes from 8.8.8.8: icmp_seq | 147 ttl | 115 time | 19.7 | ms
64 bytes from 8.8.8.8: icmp_seq | 148 ttl | 115 time | 13 | ms
64 bytes from 8.8.8.8: icmp_seq | 149 ttl | 115 time | 36.2 | ms
64 bytes from 8.8.8.8: icmp_seq | 150 ttl | 115 time | 34.6 | ms
64 bytes from 8.8.8.8: icmp_seq | 151 ttl | 115 time | 12.6 | ms
64 bytes from 8.8.8.8: icmp_seq | 152 ttl | 115 time | 16.1 | ms
64 bytes from 8.8.8.8: icmp_seq | 153 ttl | 115 time | 14.7 | ms
64 bytes from 8.8.8.8: icmp_seq | 154 ttl | 115 time | 89.1 | ms
64 bytes from 8.8.8.8: icmp_seq | 155 ttl | 115 time | 16.2 | ms
64 bytes from 8.8.8.8: icmp_seq | 156 ttl | 115 time | 19.6 | ms
64 bytes from 8.8.8.8: icmp_seq | 157 ttl | 115 time | 17.6 | ms
64 bytes from 8.8.8.8: icmp_seq | 158 ttl | 115 time | 21.1 | ms
64 bytes from 8.8.8.8: icmp_seq | 159 ttl | 115 time | 19.6 | ms
64 bytes from 8.8.8.8: icmp_seq | 160 ttl | 115 time | 12.7 | ms
64 bytes from 8.8.8.8: icmp_seq | 161 ttl | 115 time | 35.7 | ms
64 bytes from 8.8.8.8: icmp_seq | 162 ttl | 115 time | 14.5 | ms
64 bytes from 8.8.8.8: icmp_seq | 163 ttl | 115 time | 22.6 | ms
64 bytes from 8.8.8.8: icmp_seq | 164 ttl | 115 time | 26.2 | ms
64 bytes from 8.8.8.8: icmp_seq | 165 ttl | 115 time | 14.6 | ms
64 bytes from 8.8.8.8: icmp_seq | 166 ttl | 115 time | 22.5 | ms
64 bytes from 8.8.8.8: icmp_seq | 167 ttl | 115 time | 20.6 | ms
64 bytes from 8.8.8.8: icmp_seq | 168 ttl | 115 time | 23.7 | ms
64 bytes from 8.8.8.8: icmp_seq | 169 ttl | 115 time | 12.5 | ms
64 bytes from 8.8.8.8: icmp_seq | 170 ttl | 115 time | 20.6 | ms
64 bytes from 8.8.8.8: icmp_seq | 171 ttl | 115 time | 80 | ms
64 bytes from 8.8.8.8: icmp_seq | 172 ttl | 115 time | 13.6 | ms
64 bytes from 8.8.8.8: icmp_seq | 173 ttl | 115 time | 16.6 | ms
64 bytes from 8.8.8.8: icmp_seq | 174 ttl | 115 time | 84.4 | ms
64 bytes from 8.8.8.8: icmp_seq | 175 ttl | 115 time | 22.8 | ms
64 bytes from 8.8.8.8: icmp_seq | 176 ttl | 115 time | 11.5 | ms
64 bytes from 8.8.8.8: icmp_seq | 177 ttl | 115 time | 30.1 | ms
64 bytes from 8.8.8.8: icmp_seq | 178 ttl | 115 time | 18.1 | ms
64 bytes from 8.8.8.8: icmp_seq | 179 ttl | 115 time | 22.1 | ms
64 bytes from 8.8.8.8: icmp_seq | 180 ttl | 115 time | 25.6 | ms
64 bytes from 8.8.8.8: icmp_seq | 181 ttl | 115 time | 23.6 | ms
64 bytes from 8.8.8.8: icmp_seq | 182 ttl | 115 time | 11.6 | ms
64 bytes from 8.8.8.8: icmp_seq | 183 ttl | 115 time | 45.3 | ms
64 bytes from 8.8.8.8: icmp_seq | 184 ttl | 115 time | 18.3 | ms
64 bytes from 8.8.8.8: icmp_seq | 185 ttl | 115 time | 11.8 | ms
64 bytes from 8.8.8.8: icmp_seq | 186 ttl | 115 time | 14.7 | ms
64 bytes from 8.8.8.8: icmp_seq | 187 ttl | 115 time | 22.9 | ms
64 bytes from 8.8.8.8: icmp_seq | 188 ttl | 115 time | 10.7 | ms
64 bytes from 8.8.8.8: icmp_seq | 189 ttl | 115 time | 14.3 | ms
64 bytes from 8.8.8.8: icmp_seq | 190 ttl | 115 time | 22.6 | ms
64 bytes from 8.8.8.8: icmp_seq | 191 ttl | 115 time | 20.6 | ms
64 bytes from 8.8.8.8: icmp_seq | 192 ttl | 115 time | 13.6 | ms
64 bytes from 8.8.8.8: icmp_seq | 193 ttl | 115 time | 21.6 | ms
64 bytes from 8.8.8.8: icmp_seq | 194 ttl | 115 time | 39.7 | ms
64 bytes from 8.8.8.8: icmp_seq | 195 ttl | 115 time | 12.6 | ms
64 bytes from 8.8.8.8: icmp_seq | 196 ttl | 115 time | 36.1 | ms
64 bytes from 8.8.8.8: icmp_seq | 197 ttl | 115 time | 14.6 | ms
64 bytes from 8.8.8.8: icmp_seq | 198 ttl | 115 time | 18.2 | ms
64 bytes from 8.8.8.8: icmp_seq | 199 ttl | 115 time | 21.2 | ms
64 bytes from 8.8.8.8: icmp_seq | 200 ttl | 115 time | 14.5 | ms
64 bytes from 8.8.8.8: icmp_seq | 201 ttl | 115 time | 17.7 | ms
64 bytes from 8.8.8.8: icmp_seq | 202 ttl | 115 time | 22 | ms
64 bytes from 8.8.8.8: icmp_seq | 203 ttl | 115 time | 25.6 | ms
64 bytes from 8.8.8.8: icmp_seq | 204 ttl | 115 time | 13.6 | ms
64 bytes from 8.8.8.8: icmp_seq | 205 ttl | 115 time | 21.7 | ms
64 bytes from 8.8.8.8: icmp_seq | 206 ttl | 115 time | 39.7 | ms
64 bytes from 8.8.8.8: icmp_seq | 207 ttl | 115 time | 17.6 | ms
64 bytes from 8.8.8.8: icmp_seq | 208 ttl | 115 time | 35.6 | ms
64 bytes from 8.8.8.8: icmp_seq | 209 ttl | 115 time | 94.2 | ms
64 bytes from 8.8.8.8: icmp_seq | 210 ttl | 115 time | 13.1 | ms
64 bytes from 8.8.8.8: icmp_seq | 211 ttl | 115 time | 31.1 | ms
64 bytes from 8.8.8.8: icmp_seq | 212 ttl | 115 time | 19.5 | ms
64 bytes from 8.8.8.8: icmp_seq | 213 ttl | 115 time | 22.6 | ms
64 bytes from 8.8.8.8: icmp_seq | 214 ttl | 115 time | 41.8 | ms
64 bytes from 8.8.8.8: icmp_seq | 215 ttl | 115 time | 20.4 | ms
64 bytes from 8.8.8.8: icmp_seq | 216 ttl | 115 time | 17.1 | ms
64 bytes from 8.8.8.8: icmp_seq | 217 ttl | 115 time | 40.7 | ms
64 bytes from 8.8.8.8: icmp_seq | 218 ttl | 115 time | 13.6 | ms
64 bytes from 8.8.8.8: icmp_seq | 219 ttl | 115 time | 41.7 | ms
64 bytes from 8.8.8.8: icmp_seq | 220 ttl | 115 time | 34.7 | ms
64 bytes from 8.8.8.8: icmp_seq | 221 ttl | 115 time | 18.1 | ms
64 bytes from 8.8.8.8: icmp_seq | 222 ttl | 115 time | 31.7 | ms
64 bytes from 8.8.8.8: icmp_seq | 223 ttl | 115 time | 19.5 | ms
64 bytes from 8.8.8.8: icmp_seq | 224 ttl | 115 time | 22.6 | ms
64 bytes from 8.8.8.8: icmp_seq | 225 ttl | 115 time | 25.6 | ms
64 bytes from 8.8.8.8: icmp_seq | 226 ttl | 115 time | 13.6 | ms
64 bytes from 8.8.8.8: icmp_seq | 227 ttl | 115 time | 22.1 | ms
64 bytes from 8.8.8.8: icmp_seq | 228 ttl | 115 time | 20.7 | ms
64 bytes from 8.8.8.8: icmp_seq | 229 ttl | 115 time | 13.6 | ms
64 bytes from 8.8.8.8: icmp_seq | 230 ttl | 115 time | 16.6 | ms
64 bytes from 8.8.8.8: icmp_seq | 231 ttl | 115 time | 34.8 | ms
64 bytes from 8.8.8.8: icmp_seq | 232 ttl | 115 time | 12.7 | ms
64 bytes from 8.8.8.8: icmp_seq | 233 ttl | 115 time | 20.8 | ms
64 bytes from 8.8.8.8: icmp_seq | 234 ttl | 115 time | 25.2 | ms
64 bytes from 8.8.8.8: icmp_seq | 235 ttl | 115 time | 13.8 | ms
64 bytes from 8.8.8.8: icmp_seq | 236 ttl | 115 time | 12.7 | ms
64 bytes from 8.8.8.8: icmp_seq | 237 ttl | 115 time | 20.8 | ms
64 bytes from 8.8.8.8: icmp_seq | 238 ttl | 115 time | 83.9 | ms
64 bytes from 8.8.8.8: icmp_seq | 239 ttl | 115 time | 22.7 | ms
64 bytes from 8.8.8.8: icmp_seq | 240 ttl | 115 time | 40.8 | ms
64 bytes from 8.8.8.8: icmp_seq | 241 ttl | 115 time | 96.1 | ms
64 bytes from 8.8.8.8: icmp_seq | 242 ttl | 115 time | 14 | ms
64 bytes from 8.8.8.8: icmp_seq | 243 ttl | 115 time | 17.7 | ms
64 bytes from 8.8.8.8: icmp_seq | 244 ttl | 115 time | 33.2 | ms
64 bytes from 8.8.8.8: icmp_seq | 245 ttl | 115 time | 14.3 | ms
64 bytes from 8.8.8.8: icmp_seq | 246 ttl | 115 time | 32.7 | ms
64 bytes from 8.8.8.8: icmp_seq | 247 ttl | 115 time | 21.3 | ms
64 bytes from 8.8.8.8: icmp_seq | 248 ttl | 115 time | 24.8 | ms
64 bytes from 8.8.8.8: icmp_seq | 249 ttl | 115 time | 22.7 | ms
64 bytes from 8.8.8.8: icmp_seq | 250 ttl | 115 time | 80.9 | ms

## ping5G_3
64 bytes from 8.8.8.8: icmp_seq | 1 ttl | 115 time | 22.5 | ms | summary
64 bytes from 8.8.8.8: icmp_seq | 2 ttl | 115 time | 11.3 | ms | 250 packets transmitted, 250 received, 0% packet loss, time 249404ms
64 bytes from 8.8.8.8: icmp_seq | 3 ttl | 115 time | 19.2 | ms | rtt min/avg/max/mdev = 10.707/28.184/255.539/31.480 ms
64 bytes from 8.8.8.8: icmp_seq | 4 ttl | 115 time | 13.2 | ms
64 bytes from 8.8.8.8: icmp_seq | 5 ttl | 115 time | 86.9 | ms
64 bytes from 8.8.8.8: icmp_seq | 6 ttl | 115 time | 182 | ms
64 bytes from 8.8.8.8: icmp_seq | 7 ttl | 115 time | 23.8 | ms
64 bytes from 8.8.8.8: icmp_seq | 8 ttl | 115 time | 18.3 | ms
64 bytes from 8.8.8.8: icmp_seq | 9 ttl | 115 time | 11.3 | ms
64 bytes from 8.8.8.8: icmp_seq | 10 ttl | 115 time | 39.8 | ms
64 bytes from 8.8.8.8: icmp_seq | 11 ttl | 115 time | 14.2 | ms
64 bytes from 8.8.8.8: icmp_seq | 12 ttl | 115 time | 17.8 | ms
64 bytes from 8.8.8.8: icmp_seq | 13 ttl | 115 time | 11.7 | ms
64 bytes from 8.8.8.8: icmp_seq | 14 ttl | 115 time | 145 | ms
64 bytes from 8.8.8.8: icmp_seq | 15 ttl | 115 time | 13.6 | ms
64 bytes from 8.8.8.8: icmp_seq | 16 ttl | 115 time | 21.8 | ms
64 bytes from 8.8.8.8: icmp_seq | 17 ttl | 115 time | 15.3 | ms
64 bytes from 8.8.8.8: icmp_seq | 18 ttl | 115 time | 68.7 | ms
64 bytes from 8.8.8.8: icmp_seq | 19 ttl | 115 time | 21.6 | ms
64 bytes from 8.8.8.8: icmp_seq | 20 ttl | 115 time | 14.8 | ms
64 bytes from 8.8.8.8: icmp_seq | 21 ttl | 115 time | 174 | ms
64 bytes from 8.8.8.8: icmp_seq | 22 ttl | 115 time | 13 | ms
64 bytes from 8.8.8.8: icmp_seq | 23 ttl | 115 time | 26.2 | ms
64 bytes from 8.8.8.8: icmp_seq | 24 ttl | 115 time | 20.2 | ms
64 bytes from 8.8.8.8: icmp_seq | 25 ttl | 115 time | 18.9 | ms
64 bytes from 8.8.8.8: icmp_seq | 26 ttl | 115 time | 21.9 | ms
64 bytes from 8.8.8.8: icmp_seq | 27 ttl | 115 time | 36.5 | ms
64 bytes from 8.8.8.8: icmp_seq | 28 ttl | 115 time | 34.9 | ms
64 bytes from 8.8.8.8: icmp_seq | 29 ttl | 115 time | 14.2 | ms
64 bytes from 8.8.8.8: icmp_seq | 30 ttl | 115 time | 17.9 | ms
64 bytes from 8.8.8.8: icmp_seq | 31 ttl | 115 time | 16.6 | ms
64 bytes from 8.8.8.8: icmp_seq | 32 ttl | 115 time | 19.9 | ms
64 bytes from 8.8.8.8: icmp_seq | 33 ttl | 115 time | 23.7 | ms
64 bytes from 8.8.8.8: icmp_seq | 34 ttl | 115 time | 17.2 | ms
64 bytes from 8.8.8.8: icmp_seq | 35 ttl | 115 time | 25.4 | ms
64 bytes from 8.8.8.8: icmp_seq | 36 ttl | 115 time | 14.3 | ms
64 bytes from 8.8.8.8: icmp_seq | 37 ttl | 115 time | 12.6 | ms
64 bytes from 8.8.8.8: icmp_seq | 38 ttl | 115 time | 15.8 | ms
64 bytes from 8.8.8.8: icmp_seq | 39 ttl | 115 time | 19.8 | ms
64 bytes from 8.8.8.8: icmp_seq | 40 ttl | 115 time | 37.8 | ms
64 bytes from 8.8.8.8: icmp_seq | 41 ttl | 115 time | 40.2 | ms
64 bytes from 8.8.8.8: icmp_seq | 42 ttl | 115 time | 34.8 | ms
64 bytes from 8.8.8.8: icmp_seq | 43 ttl | 115 time | 12.8 | ms
64 bytes from 8.8.8.8: icmp_seq | 44 ttl | 115 time | 16.7 | ms
64 bytes from 8.8.8.8: icmp_seq | 45 ttl | 115 time | 24.8 | ms
64 bytes from 8.8.8.8: icmp_seq | 46 ttl | 115 time | 67.7 | ms
64 bytes from 8.8.8.8: icmp_seq | 47 ttl | 115 time | 10.7 | ms
64 bytes from 8.8.8.8: icmp_seq | 48 ttl | 115 time | 18.8 | ms
64 bytes from 8.8.8.8: icmp_seq | 49 ttl | 115 time | 22.3 | ms
64 bytes from 8.8.8.8: icmp_seq | 50 ttl | 115 time | 40.8 | ms
64 bytes from 8.8.8.8: icmp_seq | 51 ttl | 115 time | 13.7 | ms
64 bytes from 8.8.8.8: icmp_seq | 52 ttl | 115 time | 16.7 | ms
64 bytes from 8.8.8.8: icmp_seq | 53 ttl | 115 time | 34.7 | ms
64 bytes from 8.8.8.8: icmp_seq | 54 ttl | 115 time | 13.2 | ms
64 bytes from 8.8.8.8: icmp_seq | 55 ttl | 115 time | 21.8 | ms
64 bytes from 8.8.8.8: icmp_seq | 56 ttl | 115 time | 25.1 | ms
64 bytes from 8.8.8.8: icmp_seq | 57 ttl | 115 time | 23.3 | ms
64 bytes from 8.8.8.8: icmp_seq | 58 ttl | 115 time | 21.7 | ms
64 bytes from 8.8.8.8: icmp_seq | 59 ttl | 115 time | 14.7 | ms
64 bytes from 8.8.8.8: icmp_seq | 60 ttl | 115 time | 17.9 | ms
64 bytes from 8.8.8.8: icmp_seq | 61 ttl | 115 time | 22.2 | ms
64 bytes from 8.8.8.8: icmp_seq | 62 ttl | 115 time | 40.7 | ms
64 bytes from 8.8.8.8: icmp_seq | 63 ttl | 115 time | 18.6 | ms
64 bytes from 8.8.8.8: icmp_seq | 64 ttl | 115 time | 11.7 | ms
64 bytes from 8.8.8.8: icmp_seq | 65 ttl | 115 time | 14.8 | ms
64 bytes from 8.8.8.8: icmp_seq | 66 ttl | 115 time | 20.2 | ms
64 bytes from 8.8.8.8: icmp_seq | 67 ttl | 115 time | 21.4 | ms
64 bytes from 8.8.8.8: icmp_seq | 68 ttl | 115 time | 15.2 | ms
64 bytes from 8.8.8.8: icmp_seq | 69 ttl | 115 time | 18.7 | ms
64 bytes from 8.8.8.8: icmp_seq | 70 ttl | 115 time | 11.7 | ms
64 bytes from 8.8.8.8: icmp_seq | 71 ttl | 115 time | 24.7 | ms
64 bytes from 8.8.8.8: icmp_seq | 72 ttl | 115 time | 12.7 | ms
64 bytes from 8.8.8.8: icmp_seq | 73 ttl | 115 time | 11.3 | ms
64 bytes from 8.8.8.8: icmp_seq | 74 ttl | 115 time | 14.6 | ms
64 bytes from 8.8.8.8: icmp_seq | 75 ttl | 115 time | 17.8 | ms
64 bytes from 8.8.8.8: icmp_seq | 76 ttl | 115 time | 56.1 | ms
64 bytes from 8.8.8.8: icmp_seq | 77 ttl | 115 time | 21.3 | ms
64 bytes from 8.8.8.8: icmp_seq | 78 ttl | 115 time | 22.9 | ms
64 bytes from 8.8.8.8: icmp_seq | 79 ttl | 115 time | 91.7 | ms
64 bytes from 8.8.8.8: icmp_seq | 80 ttl | 115 time | 20.3 | ms
64 bytes from 8.8.8.8: icmp_seq | 81 ttl | 115 time | 13.7 | ms
64 bytes from 8.8.8.8: icmp_seq | 82 ttl | 115 time | 16.8 | ms
64 bytes from 8.8.8.8: icmp_seq | 83 ttl | 115 time | 19.8 | ms
64 bytes from 8.8.8.8: icmp_seq | 84 ttl | 115 time | 23.6 | ms
64 bytes from 8.8.8.8: icmp_seq | 85 ttl | 115 time | 12.2 | ms
64 bytes from 8.8.8.8: icmp_seq | 86 ttl | 115 time | 29 | ms
64 bytes from 8.8.8.8: icmp_seq | 87 ttl | 115 time | 44.5 | ms
64 bytes from 8.8.8.8: icmp_seq | 88 ttl | 115 time | 12.6 | ms
64 bytes from 8.8.8.8: icmp_seq | 89 ttl | 115 time | 15.9 | ms
64 bytes from 8.8.8.8: icmp_seq | 90 ttl | 115 time | 34.6 | ms
64 bytes from 8.8.8.8: icmp_seq | 91 ttl | 115 time | 22.8 | ms
64 bytes from 8.8.8.8: icmp_seq | 92 ttl | 115 time | 25.7 | ms
64 bytes from 8.8.8.8: icmp_seq | 93 ttl | 115 time | 14.1 | ms
64 bytes from 8.8.8.8: icmp_seq | 94 ttl | 115 time | 87.8 | ms
64 bytes from 8.8.8.8: icmp_seq | 95 ttl | 115 time | 15.7 | ms
64 bytes from 8.8.8.8: icmp_seq | 96 ttl | 115 time | 23.7 | ms
64 bytes from 8.8.8.8: icmp_seq | 97 ttl | 115 time | 21.7 | ms
64 bytes from 8.8.8.8: icmp_seq | 98 ttl | 115 time | 19.7 | ms
64 bytes from 8.8.8.8: icmp_seq | 99 ttl | 115 time | 38.2 | ms
64 bytes from 8.8.8.8: icmp_seq | 100 ttl | 115 time | 11.6 | ms
64 bytes from 8.8.8.8: icmp_seq | 101 ttl | 115 time | 43.1 | ms
64 bytes from 8.8.8.8: icmp_seq | 102 ttl | 115 time | 13.5 | ms
64 bytes from 8.8.8.8: icmp_seq | 103 ttl | 115 time | 16.7 | ms
64 bytes from 8.8.8.8: icmp_seq | 104 ttl | 115 time | 24.2 | ms
64 bytes from 8.8.8.8: icmp_seq | 105 ttl | 115 time | 23 | ms
64 bytes from 8.8.8.8: icmp_seq | 106 ttl | 115 time | 22.1 | ms
64 bytes from 8.8.8.8: icmp_seq | 107 ttl | 115 time | 16.5 | ms
64 bytes from 8.8.8.8: icmp_seq | 108 ttl | 115 time | 24 | ms
64 bytes from 8.8.8.8: icmp_seq | 109 ttl | 115 time | 17.7 | ms
64 bytes from 8.8.8.8: icmp_seq | 110 ttl | 115 time | 15.9 | ms
64 bytes from 8.8.8.8: icmp_seq | 111 ttl | 115 time | 13.7 | ms
64 bytes from 8.8.8.8: icmp_seq | 112 ttl | 115 time | 226 | ms
64 bytes from 8.8.8.8: icmp_seq | 113 ttl | 115 time | 35.7 | ms
64 bytes from 8.8.8.8: icmp_seq | 114 ttl | 115 time | 13.8 | ms
64 bytes from 8.8.8.8: icmp_seq | 115 ttl | 115 time | 17.7 | ms
64 bytes from 8.8.8.8: icmp_seq | 116 ttl | 115 time | 15.6 | ms
64 bytes from 8.8.8.8: icmp_seq | 117 ttl | 115 time | 19.3 | ms
64 bytes from 8.8.8.8: icmp_seq | 118 ttl | 115 time | 16 | ms
64 bytes from 8.8.8.8: icmp_seq | 119 ttl | 115 time | 26.3 | ms
64 bytes from 8.8.8.8: icmp_seq | 120 ttl | 115 time | 19.7 | ms
64 bytes from 8.8.8.8: icmp_seq | 121 ttl | 115 time | 22.7 | ms
64 bytes from 8.8.8.8: icmp_seq | 122 ttl | 115 time | 40.7 | ms
64 bytes from 8.8.8.8: icmp_seq | 123 ttl | 115 time | 13.7 | ms
64 bytes from 8.8.8.8: icmp_seq | 124 ttl | 115 time | 16.7 | ms
64 bytes from 8.8.8.8: icmp_seq | 125 ttl | 115 time | 35.8 | ms
64 bytes from 8.8.8.8: icmp_seq | 126 ttl | 115 time | 49.7 | ms
64 bytes from 8.8.8.8: icmp_seq | 127 ttl | 115 time | 22.6 | ms
64 bytes from 8.8.8.8: icmp_seq | 128 ttl | 115 time | 20.7 | ms
64 bytes from 8.8.8.8: icmp_seq | 129 ttl | 115 time | 23.8 | ms
64 bytes from 8.8.8.8: icmp_seq | 130 ttl | 115 time | 11.7 | ms
64 bytes from 8.8.8.8: icmp_seq | 131 ttl | 115 time | 15.3 | ms
64 bytes from 8.8.8.8: icmp_seq | 132 ttl | 115 time | 18.5 | ms
64 bytes from 8.8.8.8: icmp_seq | 133 ttl | 115 time | 21.7 | ms
64 bytes from 8.8.8.8: icmp_seq | 134 ttl | 115 time | 39.8 | ms
64 bytes from 8.8.8.8: icmp_seq | 135 ttl | 115 time | 13.6 | ms
64 bytes from 8.8.8.8: icmp_seq | 136 ttl | 115 time | 11.7 | ms
64 bytes from 8.8.8.8: icmp_seq | 137 ttl | 115 time | 14.7 | ms
64 bytes from 8.8.8.8: icmp_seq | 138 ttl | 115 time | 18.1 | ms
64 bytes from 8.8.8.8: icmp_seq | 139 ttl | 115 time | 16.6 | ms
64 bytes from 8.8.8.8: icmp_seq | 140 ttl | 115 time | 19.8 | ms
64 bytes from 8.8.8.8: icmp_seq | 141 ttl | 115 time | 73.5 | ms
64 bytes from 8.8.8.8: icmp_seq | 142 ttl | 115 time | 256 | ms
64 bytes from 8.8.8.8: icmp_seq | 143 ttl | 115 time | 25.1 | ms
64 bytes from 8.8.8.8: icmp_seq | 144 ttl | 115 time | 14.2 | ms
64 bytes from 8.8.8.8: icmp_seq | 145 ttl | 115 time | 27.6 | ms
64 bytes from 8.8.8.8: icmp_seq | 146 ttl | 115 time | 20.6 | ms
64 bytes from 8.8.8.8: icmp_seq | 147 ttl | 115 time | 38.8 | ms
64 bytes from 8.8.8.8: icmp_seq | 148 ttl | 115 time | 17.5 | ms
64 bytes from 8.8.8.8: icmp_seq | 149 ttl | 115 time | 20.8 | ms
64 bytes from 8.8.8.8: icmp_seq | 150 ttl | 115 time | 15.1 | ms
64 bytes from 8.8.8.8: icmp_seq | 151 ttl | 115 time | 33.7 | ms
64 bytes from 8.8.8.8: icmp_seq | 152 ttl | 115 time | 21.7 | ms
64 bytes from 8.8.8.8: icmp_seq | 153 ttl | 115 time | 19.6 | ms
64 bytes from 8.8.8.8: icmp_seq | 154 ttl | 115 time | 22.6 | ms
64 bytes from 8.8.8.8: icmp_seq | 155 ttl | 115 time | 15.7 | ms
64 bytes from 8.8.8.8: icmp_seq | 156 ttl | 115 time | 13.7 | ms
64 bytes from 8.8.8.8: icmp_seq | 157 ttl | 115 time | 21.7 | ms
64 bytes from 8.8.8.8: icmp_seq | 158 ttl | 115 time | 40.3 | ms
64 bytes from 8.8.8.8: icmp_seq | 159 ttl | 115 time | 78.7 | ms
64 bytes from 8.8.8.8: icmp_seq | 160 ttl | 115 time | 11.7 | ms
64 bytes from 8.8.8.8: icmp_seq | 161 ttl | 115 time | 14.6 | ms
64 bytes from 8.8.8.8: icmp_seq | 162 ttl | 115 time | 17.6 | ms
64 bytes from 8.8.8.8: icmp_seq | 163 ttl | 115 time | 16.1 | ms
64 bytes from 8.8.8.8: icmp_seq | 164 ttl | 115 time | 24.7 | ms
64 bytes from 8.8.8.8: icmp_seq | 165 ttl | 115 time | 23.2 | ms
64 bytes from 8.8.8.8: icmp_seq | 166 ttl | 115 time | 21.1 | ms
64 bytes from 8.8.8.8: icmp_seq | 167 ttl | 115 time | 20.2 | ms
64 bytes from 8.8.8.8: icmp_seq | 168 ttl | 115 time | 13.2 | ms
64 bytes from 8.8.8.8: icmp_seq | 169 ttl | 115 time | 17.2 | ms
64 bytes from 8.8.8.8: icmp_seq | 170 ttl | 115 time | 47.4 | ms
64 bytes from 8.8.8.8: icmp_seq | 171 ttl | 115 time | 39 | ms
64 bytes from 8.8.8.8: icmp_seq | 172 ttl | 115 time | 12.7 | ms
64 bytes from 8.8.8.8: icmp_seq | 173 ttl | 115 time | 15.6 | ms
64 bytes from 8.8.8.8: icmp_seq | 174 ttl | 115 time | 73.8 | ms
64 bytes from 8.8.8.8: icmp_seq | 175 ttl | 115 time | 22.2 | ms
64 bytes from 8.8.8.8: icmp_seq | 176 ttl | 115 time | 21.6 | ms
64 bytes from 8.8.8.8: icmp_seq | 177 ttl | 115 time | 19.7 | ms
64 bytes from 8.8.8.8: icmp_seq | 178 ttl | 115 time | 37.1 | ms
64 bytes from 8.8.8.8: icmp_seq | 179 ttl | 115 time | 16.9 | ms
64 bytes from 8.8.8.8: icmp_seq | 180 ttl | 115 time | 20.6 | ms
64 bytes from 8.8.8.8: icmp_seq | 181 ttl | 115 time | 13.7 | ms
64 bytes from 8.8.8.8: icmp_seq | 182 ttl | 115 time | 17.2 | ms
64 bytes from 8.8.8.8: icmp_seq | 183 ttl | 115 time | 20.7 | ms
64 bytes from 8.8.8.8: icmp_seq | 184 ttl | 115 time | 38.6 | ms
64 bytes from 8.8.8.8: icmp_seq | 185 ttl | 115 time | 11.6 | ms
64 bytes from 8.8.8.8: icmp_seq | 186 ttl | 115 time | 14.8 | ms
64 bytes from 8.8.8.8: icmp_seq | 187 ttl | 115 time | 17.6 | ms
64 bytes from 8.8.8.8: icmp_seq | 188 ttl | 115 time | 26.3 | ms
64 bytes from 8.8.8.8: icmp_seq | 189 ttl | 115 time | 19.6 | ms
64 bytes from 8.8.8.8: icmp_seq | 190 ttl | 115 time | 22.7 | ms
64 bytes from 8.8.8.8: icmp_seq | 191 ttl | 115 time | 135 | ms
64 bytes from 8.8.8.8: icmp_seq | 192 ttl | 115 time | 24.4 | ms
64 bytes from 8.8.8.8: icmp_seq | 193 ttl | 115 time | 12.2 | ms
64 bytes from 8.8.8.8: icmp_seq | 194 ttl | 115 time | 20.7 | ms
64 bytes from 8.8.8.8: icmp_seq | 195 ttl | 115 time | 14.2 | ms
64 bytes from 8.8.8.8: icmp_seq | 196 ttl | 115 time | 17.6 | ms
64 bytes from 8.8.8.8: icmp_seq | 197 ttl | 115 time | 15.7 | ms
64 bytes from 8.8.8.8: icmp_seq | 198 ttl | 115 time | 33.8 | ms
64 bytes from 8.8.8.8: icmp_seq | 199 ttl | 115 time | 12.1 | ms
64 bytes from 8.8.8.8: icmp_seq | 200 ttl | 115 time | 20.2 | ms
64 bytes from 8.8.8.8: icmp_seq | 201 ttl | 115 time | 37.8 | ms
64 bytes from 8.8.8.8: icmp_seq | 202 ttl | 115 time | 23.2 | ms
64 bytes from 8.8.8.8: icmp_seq | 203 ttl | 115 time | 16.5 | ms
64 bytes from 8.8.8.8: icmp_seq | 204 ttl | 115 time | 25.2 | ms
64 bytes from 8.8.8.8: icmp_seq | 205 ttl | 115 time | 23.2 | ms
64 bytes from 8.8.8.8: icmp_seq | 206 ttl | 115 time | 16.6 | ms
64 bytes from 8.8.8.8: icmp_seq | 207 ttl | 115 time | 20.2 | ms
64 bytes from 8.8.8.8: icmp_seq | 208 ttl | 115 time | 43.1 | ms
64 bytes from 8.8.8.8: icmp_seq | 209 ttl | 115 time | 12.7 | ms
64 bytes from 8.8.8.8: icmp_seq | 210 ttl | 115 time | 35.3 | ms
64 bytes from 8.8.8.8: icmp_seq | 211 ttl | 115 time | 33.6 | ms
64 bytes from 8.8.8.8: icmp_seq | 212 ttl | 115 time | 31.6 | ms
64 bytes from 8.8.8.8: icmp_seq | 213 ttl | 115 time | 25 | ms
64 bytes from 8.8.8.8: icmp_seq | 214 ttl | 115 time | 14.1 | ms
64 bytes from 8.8.8.8: icmp_seq | 215 ttl | 115 time | 87.8 | ms
64 bytes from 8.8.8.8: icmp_seq | 216 ttl | 115 time | 17.1 | ms
64 bytes from 8.8.8.8: icmp_seq | 217 ttl | 115 time | 20.2 | ms
64 bytes from 8.8.8.8: icmp_seq | 218 ttl | 115 time | 23.6 | ms
64 bytes from 8.8.8.8: icmp_seq | 219 ttl | 115 time | 16.7 | ms
64 bytes from 8.8.8.8: icmp_seq | 220 ttl | 115 time | 20.5 | ms
64 bytes from 8.8.8.8: icmp_seq | 221 ttl | 115 time | 38.8 | ms
64 bytes from 8.8.8.8: icmp_seq | 222 ttl | 115 time | 11.9 | ms
64 bytes from 8.8.8.8: icmp_seq | 223 ttl | 115 time | 35.6 | ms
64 bytes from 8.8.8.8: icmp_seq | 224 ttl | 115 time | 33.6 | ms
64 bytes from 8.8.8.8: icmp_seq | 225 ttl | 115 time | 11.1 | ms
64 bytes from 8.8.8.8: icmp_seq | 226 ttl | 115 time | 25.3 | ms
64 bytes from 8.8.8.8: icmp_seq | 227 ttl | 115 time | 14.1 | ms
64 bytes from 8.8.8.8: icmp_seq | 228 ttl | 115 time | 22.9 | ms
64 bytes from 8.8.8.8: icmp_seq | 229 ttl | 115 time | 26.3 | ms
64 bytes from 8.8.8.8: icmp_seq | 230 ttl | 115 time | 24.6 | ms
64 bytes from 8.8.8.8: icmp_seq | 231 ttl | 115 time | 12.7 | ms
64 bytes from 8.8.8.8: icmp_seq | 232 ttl | 115 time | 15.6 | ms
64 bytes from 8.8.8.8: icmp_seq | 233 ttl | 115 time | 20.1 | ms
64 bytes from 8.8.8.8: icmp_seq | 234 ttl | 115 time | 37.9 | ms
64 bytes from 8.8.8.8: icmp_seq | 235 ttl | 115 time | 11.6 | ms
64 bytes from 8.8.8.8: icmp_seq | 236 ttl | 115 time | 14.2 | ms
64 bytes from 8.8.8.8: icmp_seq | 237 ttl | 115 time | 18.1 | ms
64 bytes from 8.8.8.8: icmp_seq | 238 ttl | 115 time | 11.6 | ms
64 bytes from 8.8.8.8: icmp_seq | 239 ttl | 115 time | 20.2 | ms
64 bytes from 8.8.8.8: icmp_seq | 240 ttl | 115 time | 14.1 | ms
64 bytes from 8.8.8.8: icmp_seq | 241 ttl | 115 time | 22.7 | ms
64 bytes from 8.8.8.8: icmp_seq | 242 ttl | 115 time | 25.1 | ms
64 bytes from 8.8.8.8: icmp_seq | 243 ttl | 115 time | 213 | ms
64 bytes from 8.8.8.8: icmp_seq | 244 ttl | 115 time | 16.6 | ms
64 bytes from 8.8.8.8: icmp_seq | 245 ttl | 115 time | 19.8 | ms
64 bytes from 8.8.8.8: icmp_seq | 246 ttl | 115 time | 14 | ms
64 bytes from 8.8.8.8: icmp_seq | 247 ttl | 115 time | 12.6 | ms
64 bytes from 8.8.8.8: icmp_seq | 248 ttl | 115 time | 15.6 | ms
64 bytes from 8.8.8.8: icmp_seq | 249 ttl | 115 time | 33.7 | ms
64 bytes from 8.8.8.8: icmp_seq | 250 ttl | 115 time | 11.6 | ms

## ping5G_4
64 bytes from 8.8.8.8: icmp_seq | 1 ttl | 115 time | 38.8 | ms | summary
64 bytes from 8.8.8.8: icmp_seq | 2 ttl | 115 time | 21.6 | ms | 250 packets transmitted, 250 received, 0% packet loss, time 249423ms
64 bytes from 8.8.8.8: icmp_seq | 3 ttl | 115 time | 20.5 | ms | rtt min/avg/max/mdev = 10.847/28.235/312.917/30.989 ms
64 bytes from 8.8.8.8: icmp_seq | 4 ttl | 115 time | 13.7 | ms
64 bytes from 8.8.8.8: icmp_seq | 5 ttl | 115 time | 21.7 | ms
64 bytes from 8.8.8.8: icmp_seq | 6 ttl | 115 time | 24.6 | ms
64 bytes from 8.8.8.8: icmp_seq | 7 ttl | 115 time | 13.2 | ms
64 bytes from 8.8.8.8: icmp_seq | 8 ttl | 115 time | 16.6 | ms
64 bytes from 8.8.8.8: icmp_seq | 9 ttl | 115 time | 19.7 | ms
64 bytes from 8.8.8.8: icmp_seq | 10 ttl | 115 time | 12.6 | ms
64 bytes from 8.8.8.8: icmp_seq | 11 ttl | 115 time | 35.7 | ms
64 bytes from 8.8.8.8: icmp_seq | 12 ttl | 115 time | 18.7 | ms
64 bytes from 8.8.8.8: icmp_seq | 13 ttl | 115 time | 11.6 | ms
64 bytes from 8.8.8.8: icmp_seq | 14 ttl | 115 time | 25.1 | ms
64 bytes from 8.8.8.8: icmp_seq | 15 ttl | 115 time | 13.6 | ms
64 bytes from 8.8.8.8: icmp_seq | 16 ttl | 115 time | 21.6 | ms
64 bytes from 8.8.8.8: icmp_seq | 17 ttl | 115 time | 24.6 | ms
64 bytes from 8.8.8.8: icmp_seq | 18 ttl | 115 time | 17.7 | ms
64 bytes from 8.8.8.8: icmp_seq | 19 ttl | 115 time | 20.5 | ms
64 bytes from 8.8.8.8: icmp_seq | 20 ttl | 115 time | 14.2 | ms
64 bytes from 8.8.8.8: icmp_seq | 21 ttl | 115 time | 17.4 | ms
64 bytes from 8.8.8.8: icmp_seq | 22 ttl | 115 time | 16.2 | ms
64 bytes from 8.8.8.8: icmp_seq | 23 ttl | 115 time | 34.6 | ms
64 bytes from 8.8.8.8: icmp_seq | 24 ttl | 115 time | 22.9 | ms
64 bytes from 8.8.8.8: icmp_seq | 25 ttl | 115 time | 31.6 | ms
64 bytes from 8.8.8.8: icmp_seq | 26 ttl | 115 time | 20.1 | ms
64 bytes from 8.8.8.8: icmp_seq | 27 ttl | 115 time | 23.7 | ms
64 bytes from 8.8.8.8: icmp_seq | 28 ttl | 115 time | 11.6 | ms
64 bytes from 8.8.8.8: icmp_seq | 29 ttl | 115 time | 14.7 | ms
64 bytes from 8.8.8.8: icmp_seq | 30 ttl | 115 time | 72.3 | ms
64 bytes from 8.8.8.8: icmp_seq | 31 ttl | 115 time | 61.2 | ms
64 bytes from 8.8.8.8: icmp_seq | 32 ttl | 115 time | 14.6 | ms
64 bytes from 8.8.8.8: icmp_seq | 33 ttl | 115 time | 18.1 | ms
64 bytes from 8.8.8.8: icmp_seq | 34 ttl | 115 time | 21.6 | ms
64 bytes from 8.8.8.8: icmp_seq | 35 ttl | 115 time | 14.7 | ms
64 bytes from 8.8.8.8: icmp_seq | 36 ttl | 115 time | 18.1 | ms
64 bytes from 8.8.8.8: icmp_seq | 37 ttl | 115 time | 21 | ms
64 bytes from 8.8.8.8: icmp_seq | 38 ttl | 115 time | 14.7 | ms
64 bytes from 8.8.8.8: icmp_seq | 39 ttl | 115 time | 78.3 | ms
64 bytes from 8.8.8.8: icmp_seq | 40 ttl | 115 time | 22.1 | ms
64 bytes from 8.8.8.8: icmp_seq | 41 ttl | 115 time | 14.8 | ms
64 bytes from 8.8.8.8: icmp_seq | 42 ttl | 115 time | 13.5 | ms
64 bytes from 8.8.8.8: icmp_seq | 43 ttl | 115 time | 179 | ms
64 bytes from 8.8.8.8: icmp_seq | 44 ttl | 115 time | 20.7 | ms
64 bytes from 8.8.8.8: icmp_seq | 45 ttl | 115 time | 23.9 | ms
64 bytes from 8.8.8.8: icmp_seq | 46 ttl | 115 time | 17.4 | ms
64 bytes from 8.8.8.8: icmp_seq | 47 ttl | 115 time | 35.7 | ms
64 bytes from 8.8.8.8: icmp_seq | 48 ttl | 115 time | 33.6 | ms
64 bytes from 8.8.8.8: icmp_seq | 49 ttl | 115 time | 11.6 | ms
64 bytes from 8.8.8.8: icmp_seq | 50 ttl | 115 time | 14.7 | ms
64 bytes from 8.8.8.8: icmp_seq | 51 ttl | 115 time | 22.7 | ms
64 bytes from 8.8.8.8: icmp_seq | 52 ttl | 115 time | 26.1 | ms
64 bytes from 8.8.8.8: icmp_seq | 53 ttl | 115 time | 24.7 | ms
64 bytes from 8.8.8.8: icmp_seq | 54 ttl | 115 time | 17.6 | ms
64 bytes from 8.8.8.8: icmp_seq | 55 ttl | 115 time | 40.7 | ms
64 bytes from 8.8.8.8: icmp_seq | 56 ttl | 115 time | 38.6 | ms
64 bytes from 8.8.8.8: icmp_seq | 57 ttl | 115 time | 16.5 | ms
64 bytes from 8.8.8.8: icmp_seq | 58 ttl | 115 time | 24.7 | ms
64 bytes from 8.8.8.8: icmp_seq | 59 ttl | 115 time | 13.6 | ms
64 bytes from 8.8.8.8: icmp_seq | 60 ttl | 115 time | 51.1 | ms
64 bytes from 8.8.8.8: icmp_seq | 61 ttl | 115 time | 14.6 | ms
64 bytes from 8.8.8.8: icmp_seq | 62 ttl | 115 time | 22.7 | ms
64 bytes from 8.8.8.8: icmp_seq | 63 ttl | 115 time | 25.6 | ms
64 bytes from 8.8.8.8: icmp_seq | 64 ttl | 115 time | 19.3 | ms
64 bytes from 8.8.8.8: icmp_seq | 65 ttl | 115 time | 23.1 | ms
64 bytes from 8.8.8.8: icmp_seq | 66 ttl | 115 time | 76.7 | ms
64 bytes from 8.8.8.8: icmp_seq | 67 ttl | 115 time | 14.7 | ms
64 bytes from 8.8.8.8: icmp_seq | 68 ttl | 115 time | 17.7 | ms
64 bytes from 8.8.8.8: icmp_seq | 69 ttl | 115 time | 35.9 | ms
64 bytes from 8.8.8.8: icmp_seq | 70 ttl | 115 time | 33.8 | ms
64 bytes from 8.8.8.8: icmp_seq | 71 ttl | 115 time | 22.2 | ms
64 bytes from 8.8.8.8: icmp_seq | 72 ttl | 115 time | 20.8 | ms
64 bytes from 8.8.8.8: icmp_seq | 73 ttl | 115 time | 14.7 | ms
64 bytes from 8.8.8.8: icmp_seq | 74 ttl | 115 time | 22.6 | ms
64 bytes from 8.8.8.8: icmp_seq | 75 ttl | 115 time | 25.8 | ms
64 bytes from 8.8.8.8: icmp_seq | 76 ttl | 115 time | 13.7 | ms
64 bytes from 8.8.8.8: icmp_seq | 77 ttl | 115 time | 17.2 | ms
64 bytes from 8.8.8.8: icmp_seq | 78 ttl | 115 time | 45.7 | ms
64 bytes from 8.8.8.8: icmp_seq | 79 ttl | 115 time | 38.6 | ms
64 bytes from 8.8.8.8: icmp_seq | 80 ttl | 115 time | 71.8 | ms
64 bytes from 8.8.8.8: icmp_seq | 81 ttl | 115 time | 15.6 | ms
64 bytes from 8.8.8.8: icmp_seq | 82 ttl | 115 time | 34.2 | ms
64 bytes from 8.8.8.8: icmp_seq | 83 ttl | 115 time | 22.2 | ms
64 bytes from 8.8.8.8: icmp_seq | 84 ttl | 115 time | 26.2 | ms
64 bytes from 8.8.8.8: icmp_seq | 85 ttl | 115 time | 19.7 | ms
64 bytes from 8.8.8.8: icmp_seq | 86 ttl | 115 time | 22.6 | ms
64 bytes from 8.8.8.8: icmp_seq | 87 ttl | 115 time | 25.7 | ms
64 bytes from 8.8.8.8: icmp_seq | 88 ttl | 115 time | 13.6 | ms
64 bytes from 8.8.8.8: icmp_seq | 89 ttl | 115 time | 198 | ms
64 bytes from 8.8.8.8: icmp_seq | 90 ttl | 115 time | 15.4 | ms
64 bytes from 8.8.8.8: icmp_seq | 91 ttl | 115 time | 25.6 | ms
64 bytes from 8.8.8.8: icmp_seq | 92 ttl | 115 time | 16.8 | ms
64 bytes from 8.8.8.8: icmp_seq | 93 ttl | 115 time | 35.6 | ms
64 bytes from 8.8.8.8: icmp_seq | 94 ttl | 115 time | 33.6 | ms
64 bytes from 8.8.8.8: icmp_seq | 95 ttl | 115 time | 11.6 | ms
64 bytes from 8.8.8.8: icmp_seq | 96 ttl | 115 time | 15.1 | ms
64 bytes from 8.8.8.8: icmp_seq | 97 ttl | 115 time | 158 | ms
64 bytes from 8.8.8.8: icmp_seq | 98 ttl | 115 time | 22.3 | ms
64 bytes from 8.8.8.8: icmp_seq | 99 ttl | 115 time | 20.6 | ms
64 bytes from 8.8.8.8: icmp_seq | 100 ttl | 115 time | 23.4 | ms
64 bytes from 8.8.8.8: icmp_seq | 101 ttl | 115 time | 11.8 | ms
64 bytes from 8.8.8.8: icmp_seq | 102 ttl | 115 time | 22.2 | ms
64 bytes from 8.8.8.8: icmp_seq | 103 ttl | 115 time | 14.6 | ms
64 bytes from 8.8.8.8: icmp_seq | 104 ttl | 115 time | 17.7 | ms
64 bytes from 8.8.8.8: icmp_seq | 105 ttl | 115 time | 15.7 | ms
64 bytes from 8.8.8.8: icmp_seq | 106 ttl | 115 time | 18.6 | ms
64 bytes from 8.8.8.8: icmp_seq | 107 ttl | 115 time | 21.6 | ms
64 bytes from 8.8.8.8: icmp_seq | 108 ttl | 115 time | 14.7 | ms
64 bytes from 8.8.8.8: icmp_seq | 109 ttl | 115 time | 13.3 | ms
64 bytes from 8.8.8.8: icmp_seq | 110 ttl | 115 time | 11.7 | ms
64 bytes from 8.8.8.8: icmp_seq | 111 ttl | 115 time | 24.9 | ms
64 bytes from 8.8.8.8: icmp_seq | 112 ttl | 115 time | 72.8 | ms
64 bytes from 8.8.8.8: icmp_seq | 113 ttl | 115 time | 15.7 | ms
64 bytes from 8.8.8.8: icmp_seq | 114 ttl | 115 time | 18.6 | ms
64 bytes from 8.8.8.8: icmp_seq | 115 ttl | 115 time | 37 | ms
64 bytes from 8.8.8.8: icmp_seq | 116 ttl | 115 time | 16.3 | ms
64 bytes from 8.8.8.8: icmp_seq | 117 ttl | 115 time | 34.6 | ms
64 bytes from 8.8.8.8: icmp_seq | 118 ttl | 115 time | 22.6 | ms
64 bytes from 8.8.8.8: icmp_seq | 119 ttl | 115 time | 90.6 | ms
64 bytes from 8.8.8.8: icmp_seq | 120 ttl | 115 time | 23.5 | ms
64 bytes from 8.8.8.8: icmp_seq | 121 ttl | 115 time | 11.6 | ms
64 bytes from 8.8.8.8: icmp_seq | 122 ttl | 115 time | 18.7 | ms
64 bytes from 8.8.8.8: icmp_seq | 123 ttl | 115 time | 23.1 | ms
64 bytes from 8.8.8.8: icmp_seq | 124 ttl | 115 time | 11.7 | ms
64 bytes from 8.8.8.8: icmp_seq | 125 ttl | 115 time | 14.6 | ms
64 bytes from 8.8.8.8: icmp_seq | 126 ttl | 115 time | 17.5 | ms
64 bytes from 8.8.8.8: icmp_seq | 127 ttl | 115 time | 35.8 | ms
64 bytes from 8.8.8.8: icmp_seq | 128 ttl | 115 time | 34.1 | ms
64 bytes from 8.8.8.8: icmp_seq | 129 ttl | 115 time | 22.7 | ms
64 bytes from 8.8.8.8: icmp_seq | 130 ttl | 115 time | 25.6 | ms
64 bytes from 8.8.8.8: icmp_seq | 131 ttl | 115 time | 24.6 | ms
64 bytes from 8.8.8.8: icmp_seq | 132 ttl | 115 time | 76.9 | ms
64 bytes from 8.8.8.8: icmp_seq | 133 ttl | 115 time | 20.6 | ms
64 bytes from 8.8.8.8: icmp_seq | 134 ttl | 115 time | 23.5 | ms
64 bytes from 8.8.8.8: icmp_seq | 135 ttl | 115 time | 17.3 | ms
64 bytes from 8.8.8.8: icmp_seq | 136 ttl | 115 time | 25.6 | ms
64 bytes from 8.8.8.8: icmp_seq | 137 ttl | 115 time | 18.6 | ms
64 bytes from 8.8.8.8: icmp_seq | 138 ttl | 115 time | 16.7 | ms
64 bytes from 8.8.8.8: icmp_seq | 139 ttl | 115 time | 14.7 | ms
64 bytes from 8.8.8.8: icmp_seq | 140 ttl | 115 time | 17.7 | ms
64 bytes from 8.8.8.8: icmp_seq | 141 ttl | 115 time | 16.2 | ms
64 bytes from 8.8.8.8: icmp_seq | 142 ttl | 115 time | 19.6 | ms
64 bytes from 8.8.8.8: icmp_seq | 143 ttl | 115 time | 17.6 | ms
64 bytes from 8.8.8.8: icmp_seq | 144 ttl | 115 time | 80.7 | ms
64 bytes from 8.8.8.8: icmp_seq | 145 ttl | 115 time | 24.2 | ms
64 bytes from 8.8.8.8: icmp_seq | 146 ttl | 115 time | 22.1 | ms
64 bytes from 8.8.8.8: icmp_seq | 147 ttl | 115 time | 41.2 | ms
64 bytes from 8.8.8.8: icmp_seq | 148 ttl | 115 time | 19.6 | ms
64 bytes from 8.8.8.8: icmp_seq | 149 ttl | 115 time | 13 | ms
64 bytes from 8.8.8.8: icmp_seq | 150 ttl | 115 time | 76.1 | ms
64 bytes from 8.8.8.8: icmp_seq | 151 ttl | 115 time | 34.6 | ms
64 bytes from 8.8.8.8: icmp_seq | 152 ttl | 115 time | 22.7 | ms
64 bytes from 8.8.8.8: icmp_seq | 153 ttl | 115 time | 25.7 | ms
64 bytes from 8.8.8.8: icmp_seq | 154 ttl | 115 time | 19.1 | ms
64 bytes from 8.8.8.8: icmp_seq | 155 ttl | 115 time | 22.6 | ms
64 bytes from 8.8.8.8: icmp_seq | 156 ttl | 115 time | 85.8 | ms
64 bytes from 8.8.8.8: icmp_seq | 157 ttl | 115 time | 14.6 | ms
64 bytes from 8.8.8.8: icmp_seq | 158 ttl | 115 time | 18.1 | ms
64 bytes from 8.8.8.8: icmp_seq | 159 ttl | 115 time | 16.1 | ms
64 bytes from 8.8.8.8: icmp_seq | 160 ttl | 115 time | 15.1 | ms
64 bytes from 8.8.8.8: icmp_seq | 161 ttl | 115 time | 18.9 | ms
64 bytes from 8.8.8.8: icmp_seq | 162 ttl | 115 time | 12.3 | ms
64 bytes from 8.8.8.8: icmp_seq | 163 ttl | 115 time | 35.6 | ms
64 bytes from 8.8.8.8: icmp_seq | 164 ttl | 115 time | 13.7 | ms
64 bytes from 8.8.8.8: icmp_seq | 165 ttl | 115 time | 16.6 | ms
64 bytes from 8.8.8.8: icmp_seq | 166 ttl | 115 time | 25.1 | ms
64 bytes from 8.8.8.8: icmp_seq | 167 ttl | 115 time | 83.8 | ms
64 bytes from 8.8.8.8: icmp_seq | 168 ttl | 115 time | 16.8 | ms
64 bytes from 8.8.8.8: icmp_seq | 169 ttl | 115 time | 24.7 | ms
64 bytes from 8.8.8.8: icmp_seq | 170 ttl | 115 time | 313 | ms
64 bytes from 8.8.8.8: icmp_seq | 171 ttl | 115 time | 11.9 | ms
64 bytes from 8.8.8.8: icmp_seq | 172 ttl | 115 time | 40.7 | ms
64 bytes from 8.8.8.8: icmp_seq | 173 ttl | 115 time | 19.1 | ms
64 bytes from 8.8.8.8: icmp_seq | 174 ttl | 115 time | 37.8 | ms
64 bytes from 8.8.8.8: icmp_seq | 175 ttl | 115 time | 35.7 | ms
64 bytes from 8.8.8.8: icmp_seq | 176 ttl | 115 time | 13.7 | ms
64 bytes from 8.8.8.8: icmp_seq | 177 ttl | 115 time | 11.7 | ms
64 bytes from 8.8.8.8: icmp_seq | 178 ttl | 115 time | 14.6 | ms
64 bytes from 8.8.8.8: icmp_seq | 179 ttl | 115 time | 13.1 | ms
64 bytes from 8.8.8.8: icmp_seq | 180 ttl | 115 time | 11.7 | ms
64 bytes from 8.8.8.8: icmp_seq | 181 ttl | 115 time | 19.6 | ms
64 bytes from 8.8.8.8: icmp_seq | 182 ttl | 115 time | 27.2 | ms
64 bytes from 8.8.8.8: icmp_seq | 183 ttl | 115 time | 16.2 | ms
64 bytes from 8.8.8.8: icmp_seq | 184 ttl | 115 time | 39.8 | ms
64 bytes from 8.8.8.8: icmp_seq | 185 ttl | 115 time | 13.3 | ms
64 bytes from 8.8.8.8: icmp_seq | 186 ttl | 115 time | 36.8 | ms
64 bytes from 8.8.8.8: icmp_seq | 187 ttl | 115 time | 24.8 | ms
64 bytes from 8.8.8.8: icmp_seq | 188 ttl | 115 time | 17.8 | ms
64 bytes from 8.8.8.8: icmp_seq | 189 ttl | 115 time | 25.8 | ms
64 bytes from 8.8.8.8: icmp_seq | 190 ttl | 115 time | 13.7 | ms
64 bytes from 8.8.8.8: icmp_seq | 191 ttl | 115 time | 11.7 | ms
64 bytes from 8.8.8.8: icmp_seq | 192 ttl | 115 time | 15.4 | ms
64 bytes from 8.8.8.8: icmp_seq | 193 ttl | 115 time | 18.7 | ms
64 bytes from 8.8.8.8: icmp_seq | 194 ttl | 115 time | 16.7 | ms
64 bytes from 8.8.8.8: icmp_seq | 195 ttl | 115 time | 19.8 | ms
64 bytes from 8.8.8.8: icmp_seq | 196 ttl | 115 time | 37.9 | ms
64 bytes from 8.8.8.8: icmp_seq | 197 ttl | 115 time | 11.8 | ms
64 bytes from 8.8.8.8: icmp_seq | 198 ttl | 115 time | 35.2 | ms
64 bytes from 8.8.8.8: icmp_seq | 199 ttl | 115 time | 14.2 | ms
64 bytes from 8.8.8.8: icmp_seq | 200 ttl | 115 time | 22.3 | ms
64 bytes from 8.8.8.8: icmp_seq | 201 ttl | 115 time | 20.7 | ms
64 bytes from 8.8.8.8: icmp_seq | 202 ttl | 115 time | 18.8 | ms
64 bytes from 8.8.8.8: icmp_seq | 203 ttl | 115 time | 11.9 | ms
64 bytes from 8.8.8.8: icmp_seq | 204 ttl | 115 time | 21.2 | ms
64 bytes from 8.8.8.8: icmp_seq | 205 ttl | 115 time | 24.7 | ms
64 bytes from 8.8.8.8: icmp_seq | 206 ttl | 115 time | 12.7 | ms
64 bytes from 8.8.8.8: icmp_seq | 207 ttl | 115 time | 15.8 | ms
64 bytes from 8.8.8.8: icmp_seq | 208 ttl | 115 time | 19.8 | ms
64 bytes from 8.8.8.8: icmp_seq | 209 ttl | 115 time | 23.7 | ms
64 bytes from 8.8.8.8: icmp_seq | 210 ttl | 115 time | 16.6 | ms
64 bytes from 8.8.8.8: icmp_seq | 211 ttl | 115 time | 35.4 | ms
64 bytes from 8.8.8.8: icmp_seq | 212 ttl | 115 time | 13.7 | ms
64 bytes from 8.8.8.8: icmp_seq | 213 ttl | 115 time | 51.9 | ms
64 bytes from 8.8.8.8: icmp_seq | 214 ttl | 115 time | 15.5 | ms
64 bytes from 8.8.8.8: icmp_seq | 215 ttl | 115 time | 24.3 | ms
64 bytes from 8.8.8.8: icmp_seq | 216 ttl | 115 time | 17.3 | ms
64 bytes from 8.8.8.8: icmp_seq | 217 ttl | 115 time | 21.2 | ms
64 bytes from 8.8.8.8: icmp_seq | 218 ttl | 115 time | 14.7 | ms
64 bytes from 8.8.8.8: icmp_seq | 219 ttl | 115 time | 22.8 | ms
64 bytes from 8.8.8.8: icmp_seq | 220 ttl | 115 time | 15.8 | ms
64 bytes from 8.8.8.8: icmp_seq | 221 ttl | 115 time | 14.8 | ms
64 bytes from 8.8.8.8: icmp_seq | 222 ttl | 115 time | 18.3 | ms
64 bytes from 8.8.8.8: icmp_seq | 223 ttl | 115 time | 16.2 | ms
64 bytes from 8.8.8.8: icmp_seq | 224 ttl | 115 time | 35.2 | ms
64 bytes from 8.8.8.8: icmp_seq | 225 ttl | 115 time | 33.9 | ms
64 bytes from 8.8.8.8: icmp_seq | 226 ttl | 115 time | 12.6 | ms
64 bytes from 8.8.8.8: icmp_seq | 227 ttl | 115 time | 10.8 | ms
64 bytes from 8.8.8.8: icmp_seq | 228 ttl | 115 time | 24.7 | ms
64 bytes from 8.8.8.8: icmp_seq | 229 ttl | 115 time | 17.8 | ms
64 bytes from 8.8.8.8: icmp_seq | 230 ttl | 115 time | 21.2 | ms
64 bytes from 8.8.8.8: icmp_seq | 231 ttl | 115 time | 14.9 | ms
64 bytes from 8.8.8.8: icmp_seq | 232 ttl | 115 time | 18.7 | ms
64 bytes from 8.8.8.8: icmp_seq | 233 ttl | 115 time | 21.7 | ms
64 bytes from 8.8.8.8: icmp_seq | 234 ttl | 115 time | 14.8 | ms
64 bytes from 8.8.8.8: icmp_seq | 235 ttl | 115 time | 17.7 | ms
64 bytes from 8.8.8.8: icmp_seq | 236 ttl | 115 time | 36.2 | ms
64 bytes from 8.8.8.8: icmp_seq | 237 ttl | 115 time | 34.8 | ms
64 bytes from 8.8.8.8: icmp_seq | 238 ttl | 115 time | 33.7 | ms
64 bytes from 8.8.8.8: icmp_seq | 239 ttl | 115 time | 11.6 | ms
64 bytes from 8.8.8.8: icmp_seq | 240 ttl | 115 time | 24.9 | ms
64 bytes from 8.8.8.8: icmp_seq | 241 ttl | 115 time | 18.8 | ms
64 bytes from 8.8.8.8: icmp_seq | 242 ttl | 115 time | 16.7 | ms
64 bytes from 8.8.8.8: icmp_seq | 243 ttl | 115 time | 20.4 | ms
64 bytes from 8.8.8.8: icmp_seq | 244 ttl | 115 time | 23.7 | ms
64 bytes from 8.8.8.8: icmp_seq | 245 ttl | 115 time | 16.7 | ms
64 bytes from 8.8.8.8: icmp_seq | 246 ttl | 115 time | 39.9 | ms
64 bytes from 8.8.8.8: icmp_seq | 247 ttl | 115 time | 13.7 | ms
64 bytes from 8.8.8.8: icmp_seq | 248 ttl | 115 time | 76.9 | ms
64 bytes from 8.8.8.8: icmp_seq | 249 ttl | 115 time | 36.2 | ms
64 bytes from 8.8.8.8: icmp_seq | 250 ttl | 115 time | 209 | ms